## ProductsList
Microcontrollers & Microprocessors / STM32 32-bit Arm Cortex MCUs / STM32 Ultra Low Power MCUs / STM32L0 Series / STM32L0x0 Value Line
Part Number | General Description | Marketing Status | Package | Core | Operating Frequency (MHz) | Flash Size (kB) (Prog) | Dual-bank Flash | Data E2PROM (B) nom | RAM Size (kB) | Timers (16-bit) typ | Timers (32-bit) typ | Other timer functions | A/D Converters 12-bit |  | D/A Converters (12-bit) typ | Comparator | I/Os (High Current) | Display controller | CAN typ | CAN FD typ | I2C typ | SPI typ | I2S typ | USB Type | USART typ | UART typ | Integrated op-amps | Additional Serial Interfaces | Parallel Interfaces | Crypto-HASH | TRNG typ | SMPS | Supply Voltage (V) min | Supply Voltage (V) max | Supply Current (µA) (@ Lowest Power) typ | Supply Current (µA) (Run Mode (per MHz)) typ | Operating Temperature (°C) min | Operating Temperature (°C) max
[13 empty] | Number of A/D Converters typ | Number of Channels typ
STM32L010C6 | Ultra-low-power value line Arm Cortex-M0+ MCU with 32-Kbyte of Flash memory and 32 MHz CPU | Active | LQFP 48 7x7x1.4 | Arm Cortex-M0+ | 32 | 32 | - | 256 | 8 | 2 | - | Dual Watchdog,RTC,SysTick | 1 | 10 | - | - | 38 | - | - | - | 1 | 1 | - | - | 1 | - | - | - | - | - | - | - | 1.8 | 3.6 | 0.25 | 80 | -40 | 85
STM32L010F4 | Ultra-low-power value line Arm Cortex-M0+ MCU with 16-Kbyte of Flash memory, 32 MHz CPU | Active | TSSOP 20 | Arm Cortex-M0+ | 32 | 16 | false | 128 | 2 | 2 | - | Dual Watchdog,RTC,SysTick | 1 | 9 | - | - | 16 | - | - | - | 1 | 1 | - | - | 1 | - | - | - | - | - | - | - | 1.8 | 3.6 | 0.23 | 76 | -40 | 85
STM32L010K4 | Ultra-low-power value line Arm Cortex-M0+ MCU with 16-Kbyte of Flash memory and 32 MHz CPU | Active | LQFP 32 7x7x1.4 | Arm Cortex-M0+ | 32 | 16 | - | 128 | 2 | 2 | - | Dual Watchdog,RTC,SysTick | 1 | 10 | - | - | 26 | - | - | - | 1 | 1 | - | - | 1 | - | - | - | - | - | - | - | 1.8 | 3.6 | 0.23 | 76 | -40 | 85
STM32L010K8 | Ultra-low-power value line Arm Cortex-M0+ MCU with 64-Kbyte of Flash memory and 32 MHz CPU | Active | LQFP 32 7x7x1.4 | Arm Cortex-M0+ | 32 | 64 | - | 256 | 8 | 2 | - | Dual Watchdog,RTC,SysTick | 1 | 10 | - | - | 25 | - | - | - | 1 | 1 | - | - | 1 | - | - | - | - | - | - | - | 1.8 | 3.6 | 0.27 | 87 | -40 | 85
STM32L010R8 | Ultra-low-power value line Arm Cortex-M0+ MCU with 64-Kbyte of Flash memory and 32 MHz CPU | Active | LQFP 64 10x10x1.4 | Arm Cortex-M0+ | 32 | 64 | - | 256 | 8 | 2 | - | Dual Watchdog,RTC,SysTick | 1 | 16 | - | - | 51 | - | - | - | 1 | 1 | - | - | 1 | - | - | - | - | - | - | - | 1.8 | 3.6 | 0.27 | 87 | -40 | 85
STM32L010RB | Ultra-low-power value line Arm Cortex-M0+ MCU with 128-Kbyte of Flash memory and 32 MHz CPU | Active | LQFP 64 10x10x1.4 | Arm Cortex-M0+ | 32 | 128 | - | 512 | 20 | 3 | - | Dual Watchdog,RTC,SysTick | 1 | 16 | - | - | 51 | - | - | - | 1 | 1 | - | - | 1 | - | - | - | - | - | - | - | 1.8 | 3.6 | 0.28 | 93 | -40 | 85
STM32L011D3 | Ultra-low-power ARM Cortex-M0+ MCU with 8-Kbytes Flash, 32 MHz CPU | Active | TSSOP 14 | Arm Cortex-M0+ | 32 | 8 | false | 512 | 2 | 2 | - | Dual Watchdog,RTC,SysTick | - | 4 | - | 2 | 11 | - | - | - | 1 | 1 | - | - | 1 | - | - | - | - | - | - | - | 1.65 | 3.6 | 0.23 | 87 | -40 | 85
STM32L011D4 | Ultra-low-power ARM Cortex-M0+ MCU with 16-Kbytes Flash, 32 MHz CPU | Active | TSSOP 14 | Arm Cortex-M0+ | 32 | 16 | false | 512 | 2 | 2 | - | Dual Watchdog,RTC,SysTick | - | 4 | - | 2 | 11 | - | - | - | 1 | 1 | - | - | 1 | - | - | - | - | - | - | - | 1.65 | 3.6 | 0.25 | 87 | -40 | 105,85
STM32L011E3 | Ultra-low-power ARM Cortex-M0+ MCU with 8-Kbytes Flash, 32 MHz CPU | Active | WLCSP 25L DIE 457 P 0.4 | Arm Cortex-M0+ | 32 | 8 | false | 512 | 2 | 2 | - | Dual Watchdog,RTC,SysTick | - | 10 | - | 2 | 21 | - | - | - | 1 | 1 | - | - | 1 | - | - | - | - | - | - | - | 1.65 | 3.6 | 0.25 | 87 | -40 | 85
STM32L011E4 | Ultra-low-power Arm Cortex-M0+ MCU with 16-Kbytes Flash, 32 MHz CPU | Active | WLCSP 25L DIE 457 P 0.4 | Arm Cortex-M0+ | 32 | 16 | false | 512 | 2 | 2 | - | Dual Watchdog,RTC,SysTick | - | 10 | - | 2 | 21 | - | - | - | 1 | 1 | - | - | 1 | - | - | - | - | - | - | - | 1.65 | 3.6 | 0.25 | 87 | -40 | 85
STM32L011F3 | Ultra-low-power ARM Cortex-M0+ MCU with 8-Kbytes Flash, 32 MHz CPU | Active | TSSOP 20,UFQFPN 20 3x3x0.6 | Arm Cortex-M0+ | 32 | 8 | false | 512 | 2 | 2 | - | Dual Watchdog,RTC,SysTick | - | 7,9 | - | 2 | 16 | - | - | - | 1 | 1 | - | - | 1 | - | - | - | - | - | - | - | 1.65 | 3.6 | 0.25 | 87 | -40 | 125,85
STM32L011F4 | Ultra-low-power Arm Cortex-M0+ MCU with 16-Kbytes Flash, 32 MHz CPU | Active | TSSOP 20,UFQFPN 20 3x3x0.6 | Arm Cortex-M0+ | 32 | 16 | - | 512 | 2 | 2 | - | Dual Watchdog,RTC,SysTick | - | 7,9 | - | 2 | 16 | - | - | - | 1 | 1 | - | - | 1 | - | - | - | - | - | - | - | 1.65 | 3.6 | 0.25 | 87 | -40 | 125,85
STM32L011G3 | Ultra-low-power ARM Cortex-M0+ MCU with 8-Kbytes Flash, 32 MHz CPU | Active | UFQFPN 28 4x4x0.55 | Arm Cortex-M0+ | 32 | 8 | false | 512 | 2 | 2 | - | Dual Watchdog,RTC,SysTick | - | 10 | - | 2 | 24 | - | - | - | 1 | 1 | - | - | 1 | - | - | - | - | - | - | - | 1.65 | 3.6 | 0.25 | 87 | -40 | 85
STM32L011G4 | Ultra-low-power ARM Cortex-M0+ MCU with 16-Kbytes Flash, 32 MHz CPU | Active | UFQFPN 28 4x4x0.55 | Arm Cortex-M0+ | 32 | 16 | - | 512 | 2 | 2 | - | Dual Watchdog,RTC,SysTick | - | 10 | - | 2 | 24 | - | - | - | 1 | 1 | - | - | 1 | - | - | - | - | - | - | - | 1.65 | 3.6 | 0.25 | 87 | -40 | 105,85
STM32L011K3 | Ultra-low-power ARM Cortex-M0+ MCU with 8-Kbytes Flash, 32 MHz CPU | Active | UFQFPN 32 5x5x0.55 | Arm Cortex-M0+ | 32 | 8 | false | 512 | 2 | 2 | - | Dual Watchdog,RTC,SysTick | - | 10 | - | 2 | 28 | - | - | - | 1 | 1 | - | - | 1 | - | - | - | - | - | - | - | 1.65 | 3.6 | 0.25 | 87 | -40 | 85
STM32L011K4 | Ultra-low-power ARM Cortex-M0+ MCU with 16-Kbytes Flash, 32 MHz CPU | Active | LQFP 32 7x7x1.4,UFQFPN 32 5x5x0.55 | Arm Cortex-M0+ | 32 | 16 | false | 512 | 2 | 2 | - | Dual Watchdog,RTC,SysTick | - | 10 | - | 2 | 26,28 | - | - | - | 1 | 1 | - | - | 1 | - | - | - | - | - | - | - | 1.65 | 3.6 | 0.25 | 87 | -40 | 105,125,85
STM32L021D4 | Ultra-low-power ARM Cortex-M0+ MCU with 16-Kbytes Flash, 32 MHz CPU, AES | Active | TSSOP 14 | Arm Cortex-M0+ | 32 | 16 | false | 512 | 2 | 2 | - | Dual Watchdog,RTC,SysTick | - | 4 | - | 2 | 11 | - | - | - | 1 | 1 | - | - | 1 | - | - | - | - | AES | - | - | 1.65 | 3.6 | 0.23 | 87 | -40 | 105,85
STM32L021F4 | Ultra-low-power ARM Cortex-M0+ MCU with 16-Kbytes Flash, 32 MHz CPU, AES | Active | UFQFPN 20 3x3x0.6 | Arm Cortex-M0+ | 32 | 16 | false | 512 | 2 | 2 | - | Dual Watchdog,RTC,SysTick | - | 7 | - | 2 | 16 | - | - | - | 1 | 1 | - | - | 1 | - | - | - | - | AES | - | - | 1.65 | 3.6 | 0.23 | 87 | -40 | 105,85
STM32L021G4 | Ultra-low-power ARM Cortex-M0+ MCU with 16-Kbytes Flash, 32 MHz CPU, AES | Active | UFQFPN 28 4x4x0.55 | Arm Cortex-M0+ | 32 | 16 | false | 512 | 2 | 2 | - | Dual Watchdog,RTC,SysTick | - | 10 | - | 2 | 24 | - | - | - | 1 | 1 | - | - | 1 | - | - | - | - | AES | - | - | 1.65 | 3.6 | 0.23 | 87 | -40 | 105,85
STM32L021K4 | Ultra-low-power Arm Cortex-M0+ MCU with 16-Kbytes Flash, 32 MHz CPU, AES | Active | LQFP 32 7x7x1.4 | Arm Cortex-M0+ | 32 | 16 | false | 512 | 2 | 2 | - | Dual Watchdog,RTC,SysTick | - | 10 | - | 2 | 26 | - | - | - | 1 | 1 | - | - | 1 | - | - | - | - | AES | - | - | 1.65 | 3.6 | 0.23 | 87 | -40 | 105,85
STM32L031C4 | Ultra-low-power Arm Cortex-M0+ MCU with 16-Kbytes Flash, 32 MHz CPU | Active | LQFP 48 7x7x1.4,UFQFPN 48 7x7x0.55 | Arm Cortex-M0+ | 32 | 16 | false | 1024 | 8 | 3 | - | Dual Watchdog,RTC,SysTick | - | 10 | - | 2 | 38 | - | - | - | 1 | 1 | - | - | 1 | - | - | - | - | - | - | - | 1.65 | 3.6 | 0.25 | 87 | -40 | 85
STM32L031C6 | Ultra-low-power Arm Cortex-M0+ MCU with 32-Kbytes Flash, 32 MHz CPU | Active | LQFP 48 7x7x1.4,UFQFPN 48 7x7x0.55 | Arm Cortex-M0+ | 32 | 32 | false | 1024 | 8 | 3 | - | Dual Watchdog,RTC,SysTick | - | 10 | - | 2 | 38 | - | - | - | 1 | 1 | - | - | 1 | - | - | - | - | - | - | - | 1.65 | 3.6 | 0.25 | 87 | -40 | 105,125,85
STM32L031E4 | Ultra-low-power ARM Cortex-M0+ MCU with 16-Kbytes Flash, 32 MHz CPU | Active | WLCSP 25L DIE 425 | Arm Cortex-M0+ | 32 | 16 | false | 1024 | 8 | 3 | - | Dual Watchdog,RTC,SysTick | - | 10 | - | 2 | 20 | - | - | - | 1 | 1 | - | - | 1 | - | - | - | - | - | - | - | 1.65 | 3.6 | 0.25 | 87 | -40 | 85
STM32L031E6 | Ultra-low-power ARM Cortex-M0+ MCU with 32-Kbytes Flash, 32 MHz CPU | Active | WLCSP 25L DIE 425 | Arm Cortex-M0+ | 32 | 32 | false | 1024 | 8 | 3 | - | Dual Watchdog,RTC,SysTick | - | 10 | - | 2 | 20 | - | - | - | 1 | 1 | - | - | 1 | - | - | - | - | - | - | - | 1.65 | 3.6 | 0.25 | 87 | -40 | 85
STM32L031F4 | Ultra-low-power ARM Cortex-M0+ MCU with 16-Kbytes Flash, 32 MHz CPU | Active | TSSOP 20 | Arm Cortex-M0+ | 32 | 16 | false | 1024 | 8 | 3 | - | Dual Watchdog,RTC,SysTick | - | 9 | - | 2 | 15 | - | - | - | 1 | 1 | - | - | 1 | - | - | - | - | - | - | - | 1.65 | 3.6 | 0.25 | 87 | -40 | 105,125,85
STM32L031F6 | Ultra-low-power Arm Cortex-M0+ MCU with 32-Kbytes Flash, 32 MHz CPU | Active | TSSOP 20 | Arm Cortex-M0+ | 32 | 32 | false,true | 1024 | 8 | 3 | - | Dual Watchdog,RTC,SysTick | - | 9 | - | 2 | 15 | - | - | - | 1 | 1 | - | - | 1 | 1 | - | - | - | - | - | - | 1.65 | 3.6 | 0.25 | 87 | -40 | 105,85
STM32L031G4 | Ultra-low-power ARM Cortex-M0+ MCU with 16-Kbytes Flash, 32 MHz CPU | Active | UFQFPN 28 4x4x0.55 | Arm Cortex-M0+ | 32 | 16 | false | 1024 | 8 | 3 | - | Dual Watchdog,RTC,SysTick | - | 10 | - | 2 | 21 | - | - | - | 1 | 1 | - | - | 1 | - | - | - | - | - | - | - | 1.65 | 3.6 | 0.25 | 87 | -40 | 85
STM32L031G6 | Ultra-low-power Arm Cortex-M0+ MCU with 32-Kbytes Flash, 32 MHz CPU | Active | UFQFPN 28 4x4x0.55 | Arm Cortex-M0+ | 32 | 32 | false | 1024 | 8 | 3 | - | Dual Watchdog,RTC,SysTick | - | 10 | - | 2 | 21,23 | - | - | - | 1 | 1 | - | - | 1 | - | - | - | - | - | - | - | 1.65 | 3.6 | 0.25 | 87 | -40 | 105,125,85
STM32L031K4 | Ultra-low-power Arm Cortex-M0+ MCU with 16-Kbytes Flash, 32 MHz CPU | Active | UFQFPN 32 5x5x0.55 | Arm Cortex-M0+ | 32 | 16 | false | 1024 | 8 | 3 | - | Dual Watchdog,RTC,SysTick | - | 10 | - | 2 | 27 | - | - | - | 1 | 1 | - | - | 1 | - | - | - | - | - | - | - | 1.65 | 3.6 | 0.25 | 87 | -40 | 85
STM32L031K6 | Ultra-low-power Arm Cortex-M0+ MCU with 32-Kbytes Flash, 32 MHz CPU | Active | LQFP 32 7x7x1.4,UFQFPN 32 5x5x0.55 | Arm Cortex-M0+ | 32 | 32 | false | 1024 | 8 | 3 | - | Dual Watchdog,RTC,SysTick | - | 10 | - | 2 | 25,27 | - | - | - | 1 | 1 | - | - | 1 | - | - | - | - | - | - | - | 1.65 | 3.6 | 0.25 | 87 | -40 | 105,125,85
STM32L041C6 | Ultra-low-power Arm Cortex-M0+ MCU with 32-Kbytes Flash, 32 MHz CPU, AES | Active | LQFP 48 7x7x1.4,UFQFPN 48 7x7x0.55 | Arm Cortex-M0+ | 32 | 32 | false | 1024 | 8 | 3 | - | Dual Watchdog,RTC,SysTick | - | 10 | - | 2 | 38 | - | - | - | 1 | 1 | - | - | 1 | - | - | - | - | AES | - | - | 1.65 | 3.6 | 0.25 | 87 | -40 | 105,85
STM32L041E6 | Ultra-low-power ARM Cortex-M0+ MCU with 32-Kbytes Flash, 32 MHz CPU, AES | Active | WLCSP 25L DIE 425 | Arm Cortex-M0+ | 32 | 32 | - | 1024 | 8 | 3 | - | Dual Watchdog,RTC,SysTick | - | 10 | - | 2 | 20 | - | - | - | 1 | 1 | - | - | 1 | - | - | - | - | AES | - | - | 1.65 | 3.6 | 0.25 | 87 | -40 | 85
STM32L041F6 | Ultra-low-power ARM Cortex-M0+ MCU with 32-Kbytes Flash, 32 MHz CPU, AES | Active | TSSOP 20 | Arm Cortex-M0+ | 32 | 32 | false | 1024 | 8 | 3 | - | Dual Watchdog,RTC,SysTick | - | 9 | - | 2 | 15 | - | - | - | 1 | 1 | - | - | 1 | - | - | - | - | AES | - | - | 1.65 | 3.6 | 0.25 | 87 | -40 | 105
STM32L041G6 | Ultra-low-power ARM Cortex-M0+ MCU with 32-Kbytes Flash, 32 MHz CPU, AES | Active | UFQFPN 28 4x4x0.55 | Arm Cortex-M0+ | 32 | 32 | false | 1024 | 8 | 3 | - | Dual Watchdog,RTC,SysTick | - | 10 | - | 2 | 21,23 | - | - | - | 1 | 1 | - | - | 1 | - | - | - | - | AES | - | - | 1.65 | 3.6 | 0.25 | 87 | -40 | 105,85
STM32L041K6 | Ultra-low-power ARM Cortex-M0+ MCU with 32-Kbytes Flash, 32 MHz CPU, AES | Active | LQFP 32 7x7x1.4,UFQFPN 32 5x5x0.55 | Arm Cortex-M0+ | 32 | 32 | false | 1024 | 8 | 3 | - | Dual Watchdog,RTC,SysTick | - | 10 | - | 2 | 25,27 | - | - | - | 1 | 1 | - | - | 1 | - | - | - | - | AES | - | - | 1.65 | 3.6 | 0.25 | 87 | -40 | 105,85
STM32L051C6 | Ultra-low-power ARM Cortex-M0+ MCU with 32 Kbytes Flash, 32 MHz CPU | Active | LQFP 48 7x7x1.4,UFQFPN 48 7x7x0.55 | Arm Cortex-M0+ | 32 | 32 | - | 2048 | 8 | 4 | - | Dual Watchdog,RTC,SysTick | - | 10 | - | 2 | 37 | - | - | - | 2 | 2 | 1 | - | 2 | - | - | - | - | - | - | - | 1.65 | 3.6 | 0.29 | 87 | -40 | 85
STM32L051C8 | Ultra-low-power ARM Cortex-M0+ MCU with 64 Kbytes Flash, 32 MHz CPU | Active | LQFP 48 7x7x1.4,UFQFPN 48 7x7x0.55 | Arm Cortex-M0+ | 32 | 64 | - | 2048 | 8 | 4 | - | Dual Watchdog,RTC,SysTick | - | 10 | - | 2 | 37 | - | - | - | 2 | 2 | 1 | - | 2 | - | - | - | - | - | - | - | 1.65 | 3.6 | 0.29 | 87 | -40 | 105,125,85
STM32L051K6 | Ultra-low-power ARM Cortex-M0+ MCU with 32 Kbytes Flash, 32 MHz CPU | Active | LQFP 32 7x7x1.4,UFQFPN 32 5x5x0.55 | Arm Cortex-M0+ | 32 | 32 | - | 2048 | 8 | 4 | - | Dual Watchdog,RTC,SysTick | - | 10 | - | 2 | 25,27 | - | - | - | 1 | 1 | - | - | 2 | - | - | - | - | - | - | - | 1.65 | 3.6 | 0.29 | 87 | -40 | 85
STM32L051K8 | Ultra-low-power ARM Cortex-M0+ MCU with 64 Kbytes Flash, 32 MHz CPU | Active | LQFP 32 7x7x1.4,UFQFPN 32 5x5x0.55 | Arm Cortex-M0+ | 32 | 64 | - | 2048 | 8 | 4 | - | Dual Watchdog,RTC,SysTick | - | 10 | - | 2 | 25,27 | - | - | - | 1 | 1 | - | - | 2 | - | - | - | - | - | - | - | 1.65 | 3.6 | 0.29 | 87 | -40 | 105,125,85
STM32L051R6 | Ultra-low-power ARM Cortex-M0+ MCU with 32 Kbytes Flash, 32 MHz | Active | LQFP 64 10x10x1.4,TFBGA 64 5x5x1.2 | Arm Cortex-M0+ | 32 | 32 | - | 2048 | 8 | 4 | - | Dual Watchdog,RTC,SysTick | - | 15,16 | - | 2 | 50,51 | - | - | - | 2 | 2 | 1 | - | 2 | - | - | - | - | - | - | - | 1.65 | 3.6 | 0.29 | 87 | -40 | 85
STM32L051R8 | Ultra-low-power ARM Cortex-M0+ MCU with 64 Kbytes Flash, 32 MHz | Active | LQFP 64 10x10x1.4,TFBGA 64 5x5x1.2 | Arm Cortex-M0+ | 32 | 64 | - | 2048 | 8 | 4 | - | Dual Watchdog,RTC,SysTick | - | 15,16 | - | 2 | 50,51 | - | - | - | 2 | 2 | 1 | - | 2 | - | - | - | - | - | - | - | 1.65 | 3.6 | 0.29 | 87 | -40 | 105,85
STM32L051T6 | Ultra-low-power ARM Cortex-M0+ MCU with 32 Kbytes Flash, 32 MHz CPU | Active | WLCSP 36L DIE 417 P 0.4 MM | Arm Cortex-M0+ | 32 | 32 | - | 2048 | 8 | 4 | - | Dual Watchdog,RTC,SysTick | - | 10 | - | 2 | 29 | - | - | - | 2 | 1 | - | - | 2 | - | - | - | - | - | - | - | 1.65 | 3.6 | 0.29 | 87 | -40 | 85
STM32L051T8 | Ultra-low-power ARM Cortex-M0+ MCU with 64 Kbytes Flash, 32 MHz CPU | Active | WLCSP 36L DIE 417 P 0.4 MM | Arm Cortex-M0+ | 32 | 64 | - | 2048 | 8 | 4 | - | Dual Watchdog,RTC,SysTick | - | 10 | - | 2 | 29 | - | - | - | 2 | 1 | - | - | 2 | - | - | - | - | - | - | - | 1.65 | 3.6 | 0.29 | 87 | -40 | 105,85
STM32L052C6 | Ultra-low-power ARM Cortex-M0+ MCU with 32 Kbytes Flash, 32 MHz CPU, USB | Active | LQFP 48 7x7x1.4,UFQFPN 48 7x7x0.55 | Arm Cortex-M0+ | 32 | 32 | - | 2048 | 8 | 4 | - | Dual Watchdog,RTC,SysTick | - | 10 | 1 | 2 | 37 | - | - | - | 2 | 2 | 1 | USB Device | 2 | - | - | - | - | - | true | - | 1.65 | 3.6 | 0.29 | 87 | -40 | 85
STM32L052C8 | Ultra-low power ARM Cortex-M0+ MCU with 64 Kbytes Flash, 32 MHz CPU, USB | Active | LQFP 48 7x7x1.4,UFQFPN 48 7x7x0.55 | Arm Cortex-M0+ | 32 | 64 | - | 2048 | 8 | 4 | - | Dual Watchdog,RTC,SysTick | 1 | 10 | 1 | 2 | 37 | - | - | - | 2 | 2 | 1 | USB Device | 2 | - | - | - | - | - | true | - | 1.65 | 3.6 | 0.29 | 87 | -40 | 105,85
STM32L052K6 | Ultra-low-power ARM Cortex-M0+ MCU with 32 Kbytes Flash, 32 MHz CPU, USB | Active | LQFP 32 7x7x1.4,UFQFPN 32 5x5x0.55 | Arm Cortex-M0+ | 32 | 32 | - | 2048 | 8 | 4 | - | Dual Watchdog,RTC,SysTick | - | 10 | 1 | 2 | 25,27 | - | - | - | 1 | 1 | - | USB Device | 2 | - | - | - | - | - | true | - | 1.65 | 3.6 | 0.29 | 87 | -40 | 105,85
STM32L052K8 | Ultra-low power Arm Cortex-M0+ MCU with 64-Kbyte Flash, 32 MHz CPU, USB | Active | LQFP 32 7x7x1.4,UFQFPN 32 5x5x0.55 | Arm Cortex-M0+ | 32 | 64 | - | 2048 | 8 | 4 | - | Dual Watchdog,RTC,SysTick | - | 10 | 1 | 2 | 25,27 | - | - | - | 1 | 1 | - | USB Device | 2 | - | - | - | - | - | true | - | 1.65 | 3.6 | 0.29 | 87 | -40 | 105,125,85
STM32L052R6 | Ultra-low-power ARM Cortex-M0+ MCU with 32 Kbytes Flash, 32 MHz CPU, USB | Active | LQFP 64 10x10x1.4,TFBGA 64 5x5x1.2 | Arm Cortex-M0+ | 32 | 32 | - | 2048 | 8 | 4 | - | Dual Watchdog,RTC,SysTick | - | 15,16 | 1 | 2 | 50,51 | - | - | - | 2 | 2 | 1 | USB Device | 2 | - | - | - | - | - | true | - | 1.65 | 3.6 | 0.29 | 87 | -40 | 85
STM32L052R8 | Ultra-low power ARM Cortex-M0+ MCU with 64 Kbytes Flash, 32 MHz CPU, USB | Active | LQFP 64 10x10x1.4,TFBGA 64 5x5x1.2 | Arm Cortex-M0+ | 32 | 64 | - | 2048 | 8 | 4 | - | Dual Watchdog,RTC,SysTick | - | 15,16 | 1 | 2 | 50,51 | - | - | - | 2 | 2 | 1 | USB Device | 2 | - | - | - | - | - | true | - | 1.65 | 3.6 | 0.29 | 87 | -40 | 105,85
STM32L052T6 | Ultra-low power ARM Cortex-M0+ MCU with 32-Kbytes Flash, 32 MHz CPU, USB | Active | WLCSP 36L DIE 417 P 0.4 MM | Arm Cortex-M0+ | 32 | 32 | - | 2048 | 8 | 4 | - | Dual Watchdog,RTC,SysTick | - | 10 | 1 | 2 | 29 | - | - | - | 2 | 1 | - | USB Device | 2 | - | - | - | - | - | true | - | 1.65 | 3.6 | 0.29 | 87 | -40 | 105,85
STM32L052T8 | Ultra-low-power ARM Cortex-M0+ MCU with 64 Kbytes Flash, 32 MHz CPU, USB | Active | THIN WLCSP 36L DIE 417 P 0.4 MM,WLCSP 36L DIE 417 P 0.4 MM | Arm Cortex-M0+ | 32 | 64 | - | 2048 | 8 | 4 | - | Dual Watchdog,RTC,SysTick | - | 10 | 1 | 2 | 29 | - | - | - | 2 | 1 | - | USB Device | 2 | - | - | - | - | - | true | - | 1.65 | 3.6 | 0.29 | 87 | -40 | 105,85
STM32L053C6 | Ultra-low-power ARM Cortex-M0+ MCU with 32 Kbytes Flash, 32 MHz CPU, USB, LCD | Active | LQFP 48 7x7x1.4,UFQFPN 48 7x7x0.55 | Arm Cortex-M0+ | 32 | 32 | - | 2048 | 8 | 4 | - | Dual Watchdog,RTC,SysTick | - | 10 | 1 | 2 | 37 | Segment LCD | - | - | 2 | 2 | 1 | USB Device | 2 | - | - | - | - | - | true | - | 1.65 | 3.6 | 0.29 | 87 | -40 | 105,85
STM32L053C8 | Ultra-low-power ARM Cortex-M0+ MCU with 64 Kbytes Flash, 32 MHz CPU, USB, LCD | Active | LQFP 48 7x7x1.4,UFQFPN 48 7x7x0.55 | Arm Cortex-M0+ | 32 | 64 | - | 2048 | 8 | 4 | - | Dual Watchdog,RTC,SysTick | - | 10 | 1 | 2 | 37 | Segment LCD | - | - | 2 | 2 | 1 | USB Device | 2 | - | - | - | - | - | true | - | 1.65 | 3.6 | 0.29 | 87 | -40 | 105,85
STM32L053R6 | Ultra-low-power ARM Cortex-M0+ MCU with 32 Kbytes Flash, 32 MHz CPU, USB, LCD | Active | LQFP 64 10x10x1.4,TFBGA 64 5x5x1.2 | Arm Cortex-M0+ | 32 | 32 | - | 2048 | 8 | 4 | - | Dual Watchdog,RTC,SysTick | - | 15,16 | 1 | 2 | 50,51 | Segment LCD | - | - | 2 | 2 | 1 | USB Device | 2 | - | - | - | - | - | true | - | 1.65 | 3.6 | 0.29 | 87 | -40 | 85
STM32L053R8 | Ultra-low-power ARM Cortex-M0+ MCU with 64 Kbytes Flash, 32 MHz CPU, USB, LCD | Active | LQFP 64 10x10x1.4,TFBGA 64 5x5x1.2 | Arm Cortex-M0+ | 32 | 64 | - | 2048 | 8 | 4 | - | Dual Watchdog,RTC,SysTick | - | 15,16 | 1 | 2 | 50,51 | Segment LCD | - | - | 2 | 2 | 1 | USB Device | 2 | - | - | - | - | - | true | - | 1.65 | 3.6 | 0.29 | 87 | -40 | 105,125,85
STM32L062C8 | Ultra-low power ARM Cortex-M0+ MCU with 64 Kbytes Flash, 32 MHz CPU, USB, AES | Active | UFQFPN 48 7x7x0.55 | Arm Cortex-M0+ | 32 | 64 | - | 2048 | 8 | - | - | Dual Watchdog,RTC,SysTick | - | - | - | - | 37 | - | - | - | 2 | - | - | USB Device | - | - | - | - | - | AES | true | - | 1.65 | 3.6 | 0.29 | 87 | -40 | 85
STM32L062K8 | Ultra-low-power ARM Cortex-M0+ MCU with 64 Kbytes Flash, 32 MHz CPU, USB, AES | Active | LQFP 32 7x7x1.4,UFQFPN 32 5x5x0.55 | Arm Cortex-M0+ | 32 | 64 | - | 2048 | 8 | 4 | - | Dual Watchdog,RTC,SysTick | - | 10 | 1 | 2 | 25,27 | - | - | - | 1 | 1 | - | USB Device | 2 | - | - | - | - | AES | true | - | 1.65 | 3.6 | 0.29 | 87 | -40 | 85
STM32L063C8 | Ultra-low-power ARM Cortex-M0+ MCU with 64 Kbytes Flash, 32 MHz CPU, USB, LCD, AES | Active | LQFP 48 7x7x1.4,UFQFPN 48 7x7x0.55 | Arm Cortex-M0+ | 32 | 64 | - | 2048 | 8 | 4 | - | Dual Watchdog,RTC,SysTick | - | 10 | 1 | 2 | 37 | Segment LCD | - | - | 2 | 2 | 1 | USB Device | 2 | - | - | - | - | AES | true | - | 1.65 | 3.6 | 0.29 | 87 | -40 | 85
STM32L063R8 | Ultra-low-power ARM Cortex-M0+ MCU with 64 Kbytes Flash, 32 MHz, USB, LCD, AES | Active | LQFP 64 10x10x1.4 | Arm Cortex-M0+ | 32 | 64 | - | 2048 | 8 | 4 | - | Dual Watchdog,RTC,SysTick | - | 16 | 1 | 2 | 51 | Segment LCD | - | - | 2 | 2 | 1 | USB Device | 2 | - | - | - | - | AES | true | - | 1.65 | 3.6 | 0.29 | 87 | -40 | 85
STM32L071C8 | Ultra-low-power ARM Cortex-M0+ MCU with 64-Kbytes Flash, 32 MHz CPU | Active | LQFP 48 7x7x1.4,UFQFPN 48 7x7x0.55 | Arm Cortex-M0+ | 32 | 64 | false | 3072 | 20 | 6 | - | Dual Watchdog,RTC,SysTick | - | 10 | - | 2 | 37 | - | - | - | 3 | 2 | 1 | - | 4 | - | - | - | - | - | - | - | 1.65 | 3.6 | 0.29 | 87 | -40 | 105,85
STM32L071CB | Ultra-low-power Arm Cortex-M0+ MCU with 128-Kbytes Flash, 32 MHz CPU | Active | LQFP 48 7x7x1.4,UFQFPN 48 7x7x0.55,WLCSP 49L DIE 447 P 0.4 MM | Arm Cortex-M0+ | 32 | 128 | true | 6144 | 20 | 6 | - | Dual Watchdog,RTC,SysTick | - | 10 | - | 2 | 37,40 | - | - | - | 2 | 2 | 1 | - | 4 | - | - | - | - | - | - | - | 1.65 | 3.6 | 0.29 | 87 | -40 | 105,125,85
STM32L071CZ | Ultra-low-power ARM Cortex-M0+ MCU with 192 Kbytes Flash, 32 MHz CPu | Active | LQFP 48 7x7x1.4,UFQFPN 48 7x7x0.55,WLCSP 49L DIE 447 P 0.4 MM | Arm Cortex-M0+ | 32 | 192 | true | 6144 | 20 | 6 | - | Dual Watchdog,RTC,SysTick | 1 | 10,13 | - | 2 | 37,40 | - | - | - | 2 | 2 | 1 | - | 4 | - | - | - | - | - | - | - | 1.65 | 3.6 | 0.29 | 87 | -40 | 105,125,85
STM32L071K8 | Ultra-low-power ARM Cortex-M0+ MCU with 64-Kbytes Flash, 32 MHz CPU | Active | UFQFPN 32 5x5x0.55 | Arm Cortex-M0+ | 32 | 64 | false | 3072 | 20 | 6 | - | Dual Watchdog,RTC,SysTick | 1 | 10 | - | 2 | 23 | - | - | - | 3 | 1 | - | - | 3 | - | - | - | - | - | - | - | 1.65 | 3.6 | 0.29 | 87 | -40 | 125,85
STM32L071KB | Ultra-low-power ARM Cortex-M0+ MCU with 128-Kbytes Flash, 32 MHz CPU | Active | LQFP 32 7x7x1.4,UFQFPN 32 5x5x0.55 | Arm Cortex-M0+ | 32 | 128 | true | 6144 | 20 | 6 | - | Dual Watchdog,RTC,SysTick | - | 10 | - | 2 | 23,25 | - | - | - | 3 | 1 | - | - | 3,4 | - | - | - | - | - | - | - | 1.65 | 3.6 | 0.29 | 87 | -40 | 125,85
STM32L071KZ | Ultra-low-power ARM Cortex-M0+ MCU with 192-Kbytes Flash, 32 MHz CPU | Active | LQFP 32 7x7x1.4,UFQFPN 32 5x5x0.55 | Arm Cortex-M0+ | 32 | 192 | true | 6144 | 20 | 6 | - | Dual Watchdog,RTC,SysTick | - | 10 | - | 2 | 23,25 | - | - | - | 2 | 1 | - | - | 3,4 | - | - | - | - | - | - | - | 1.65 | 3.6 | 0.29 | 87 | -40 | 125,85
STM32L071RB | Ultra-low-power Arm Cortex-M0+ MCU with 128-Kbytes Flash, 32 MHz CPU | Active | LQFP 64 10x10x1.4,TFBGA 64 5x5x1.2 | Arm Cortex-M0+ | 32 | 128 | true | 6144 | 20 | 6 | - | Dual Watchdog,RTC,SysTick | - | 15,16 | - | 2 | 50,51 | - | - | - | 2 | 2 | 1 | - | 4 | - | - | - | - | - | - | - | 1.65 | 3.6 | 0.29 | 87 | -40 | 105,85
STM32L071RZ | Ultra-low-power ARM Cortex-M0+ MCU with 192-Kbytes Flash, 32 MHz CPU | Active | LQFP 64 10x10x1.4,TFBGA 64 5x5x1.2 | Arm Cortex-M0+ | 32 | 192 | true | 6144 | 20 | 6 | - | Dual Watchdog,RTC,SysTick | - | 15,16 | - | 2 | 50,51 | - | - | - | 2 | 2 | 1 | - | 4 | - | - | - | - | - | - | - | 1.65 | 3.6 | 0.29 | 87 | -40 | 105,85
STM32L071V8 | Ultra-low-power ARM Cortex-M0+ MCU with 64-Kbytes Flash, 32 MHz CPU | Active | LQFP 100 14x14x1.4 | Arm Cortex-M0+ | 32 | 64 | false | 3072 | 20 | 6 | - | Dual Watchdog,RTC,SysTick | - | 16 | - | 2 | 84 | - | - | - | 3 | 2 | 1 | - | 4 | - | - | - | - | - | - | - | 1.65 | 3.6 | 0.29 | 87 | -40 | 85
STM32L071VB | Ultra-low-power ARM Cortex-M0+ MCU with 128-Kbytes Flash, 32 MHz CPU | Active | LQFP 100 14x14x1.4 | Arm Cortex-M0+ | 32 | 128 | true | 6144 | 20 | 6 | - | Dual Watchdog,RTC,SysTick | - | 16 | - | 2 | 84 | - | - | - | 2 | 2 | 1 | - | 4 | - | - | - | - | - | - | - | 1.65 | 3.6 | 0.29 | 87 | -40 | 105,85
STM32L071VZ | Ultra-low-power ARM Cortex-M0+ MCU with 192-Kbytes Flash, 32 MHz CPU | Active | LQFP 100 14x14x1.4 | Arm Cortex-M0+ | 32 | 192 | true | 6144 | 20 | 6 | - | Dual Watchdog,RTC,SysTick | - | 16 | - | 2 | 84 | - | - | - | 2 | 2 | 1 | - | 4 | - | - | - | - | - | - | - | 1.65 | 3.6 | 0.29 | 87 | -40 | 105,85
STM32L072CB | Ultra-low-power ARM Cortex-M0+ MCU with 128-Kbytes Flash, 32 MHz CPU, USB | Active | LQFP 48 7x7x1.4,UFQFPN 48 7x7x0.55,WLCSP 49L DIE 447 P 0.4 MM | Arm Cortex-M0+ | 32 | 128 | true | 6144 | 20 | 6 | - | Dual Watchdog,RTC,SysTick | - | 10,13 | 2 | 2 | 37,40 | - | - | - | 3 | 2 | 1 | USB Device | 4 | - | - | - | - | - | true | - | 1.65 | 3.6 | 0.29 | 87 | -40 | 85
STM32L072CZ | Ultra-low-power ARM Cortex-M0+ MCU with 192-Kbytes Flash, 32 MHz CPU, USB | Active | EWLCSP 49L DIE 447 P 0.4 MM,LQFP 48 7x7x1.4,UFQFPN 48 7x7x0.55,WLCSP 49L DIE 447 P 0.4 MM | Arm Cortex-M0+ | 32 | 192 | true | 6144 | 20 | 6 | - | Dual Watchdog,RTC,SysTick | - | 10,13 | 2 | 2 | 37,40 | - | - | - | 3 | 2 | 1 | USB Device | 4 | - | - | - | - | - | true | - | 1.65 | 3.6 | 0.29 | 87 | -40 | 105,125,85
STM32L072KB | Ultra-low-power ARM Cortex-M0+ MCU with 128-Kbytes Flash, 32 MHz CPU, USB | Active | UFQFPN 32 5x5x0.55 | Arm Cortex-M0+ | 32 | 128 | true | 6144 | 20 | 6 | - | Dual Watchdog,RTC,SysTick | - | 10 | 2 | 2 | 23 | - | - | - | 3 | 1 | - | USB Device | 3 | - | - | - | - | - | true | - | 1.65 | 3.6 | 0.29 | 87 | -40 | 105,125,85
STM32L072KZ | Ultra-low-power ARM Cortex-M0+ MCU with 192-Kbytes Flash, 32 MHz CPU, USB | Active | LQFP 32 7x7x1.4,UFQFPN 32 5x5x0.55 | Arm Cortex-M0+ | 32 | 192 | true | 6144 | 20 | 6 | - | Dual Watchdog,RTC,SysTick | - | 10 | 2 | 2 | 23,25 | - | - | - | 3 | 1 | - | USB Device | 3,4 | - | - | - | - | - | true | - | 1.65 | 3.6 | 0.29 | 87 | -40 | 105,85
STM32L072RB | Ultra-low-power ARM Cortex-M0+ MCU with 128-Kbytes Flash, 32 MHz CPU, USB | Active | LQFP 64 10x10x1.4,TFBGA 64 5x5x1.2,UFBGA 5X5X0.6 64L P 0.5 MM | Arm Cortex-M0+ | 32 | 128 | true | 6144 | 20 | 6 | - | Dual Watchdog,RTC,SysTick | - | 15,16 | 2 | 2 | 50,51 | - | - | - | 3 | 2 | 1 | USB Device | 4 | - | - | - | - | - | true | - | 1.65 | 3.6 | 0.29 | 87 | -40 | 125,85
STM32L072RZ | Ultra-low-power ARM Cortex-M0+ MCU with 192-Kbytes Flash, 32 MHz CPU, USB | Active | LQFP 64 10x10x1.4,TFBGA 64 5x5x1.2,UFBGA 5X5X0.6 64L P 0.5 MM | Arm Cortex-M0+ | 32 | 192 | true | 6144 | 20 | 6 | - | Dual Watchdog,RTC,SysTick | - | 15,16 | 2 | 2 | 50,51 | - | - | - | 3 | 2 | 1 | USB Device | 4 | - | - | - | - | - | true | - | 1.65 | 3.6 | 0.29 | 87 | -40 | 85
STM32L072V8 | Ultra-low-power ARM Cortex-M0+ MCU with 64-Kbytes Flash, 32 MHz CPU, USB | Active | LQFP 100 14x14x1.4,UFBGA 100 7x7x0.6 | Arm Cortex-M0+ | 32 | 64 | true | 3072 | 20 | 6 | - | Dual Watchdog,RTC,SysTick | - | 16 | 2 | 2 | 84 | - | - | - | 3 | 2 | 1 | USB Device | 4 | - | - | - | - | - | true | - | 1.65 | 3.6 | 0.29 | 87 | -40 | 85
STM32L072VB | Ultra-low-power ARM Cortex-M0+ MCU with 128-Kbytes Flash, 32 MHz CPU, USB | Active | LQFP 100 14x14x1.4,UFBGA 100 7x7x0.6 | Arm Cortex-M0+ | 32 | 128 | true | 6144 | 20 | 6 | - | Dual Watchdog,RTC,SysTick | - | 16 | 2 | 2 | 84 | - | - | - | 3 | 2 | 1 | USB Device | 4 | - | - | - | - | - | true | - | 1.65 | 3.6 | 0.29 | 87 | -40 | 85
STM32L072VZ | Ultra-low-power ARM Cortex-M0+ MCU with 192-Kbytes Flash, 32 MHz CPU, USB | Active | LQFP 100 14x14x1.4,UFBGA 100 7x7x0.6 | Arm Cortex-M0+ | 32 | 192 | true | 6144 | 20 | 6 | - | Dual Watchdog,RTC,SysTick | - | 16 | 2 | 2 | 84 | - | - | - | 3 | 2 | 1 | USB Device | 4 | - | - | - | - | - | true | - | 1.65 | 3.6 | 0.29 | 87 | -40 | 85
STM32L073CB | Ultra-low-power ARM Cortex-M0+ MCU with 128-Kbytes Flash, 32 MHz CPU, USB, LCD | Active | LQFP 48 7x7x1.4,UFQFPN 48 7x7x0.55 | Arm Cortex-M0+ | 32 | 128 | true | 6144 | 20 | 6 | - | Dual Watchdog,RTC,SysTick | - | 10 | 2 | 2 | 37 | Segment LCD | - | - | 3 | 2 | 1 | USB Device | 4 | - | - | - | - | - | true | - | 1.65 | 3.6 | 0.29 | 87 | -40 | 85
STM32L073CZ | Ultra-low-power ARM Cortex-M0+ MCU with 192-Kbytes Flash, 32 MHz CPU, USB, LCD | Active | LQFP 48 7x7x1.4,UFQFPN 48 7x7x0.55,WLCSP 49L DIE 447 P 0.4 MM | Arm Cortex-M0+ | 32 | 192 | true | 6144 | 20 | 6 | - | Dual Watchdog,RTC,SysTick | - | 10 | 2 | 2 | 37 | Segment LCD | - | - | 3 | 2 | 1 | USB Device | 4 | - | - | - | - | - | true | - | 1.65 | 3.6 | 0.29 | 87 | -40 | 125,85
STM32L073RB | Ultra-low-power ARM Cortex-M0+ MCU with 128-Kbytes Flash, 32 MHz CPU, USB, LCD | Active | LQFP 64 10x10x1.4,TFBGA 64 5x5x1.2 | Arm Cortex-M0+ | 32 | 128 | true | 6144 | 20 | 6 | - | Dual Watchdog,RTC,SysTick | 1 | 15,16 | 2 | 2 | 50,51 | Segment LCD | - | - | 3 | 2 | 1 | USB Device | 4 | - | - | - | - | - | true | - | 1.65 | 3.6 | 0.29 | 87 | -40 | 85
STM32L073RZ | Ultra-low-power Arm Cortex-M0+ MCU with 192 Kbytes Flash, 32 MHz CPU, USB, LCD | Active | LQFP 64 10x10x1.4,TFBGA 64 5x5x1.2,UFBGA 5X5X0.6 64L P 0.5 MM | Arm Cortex-M0+ | 32 | 192 | true | 6144 | 20 | 6 | - | Dual Watchdog,RTC,SysTick | - | 15,16 | 2 | 2 | 50,51 | Segment LCD | - | - | 3 | 2 | 1 | USB Device | 4 | - | - | - | - | - | true | - | 1.65 | 3.6 | 0.29 | 87 | -40 | 125,85
STM32L073V8 | Ultra-low-power ARM Cortex-M0+ MCU with 64-Kbytes Flash, 32 MHz CPU, USB, LCD | Active | LQFP 100 14x14x1.4 | Arm Cortex-M0+ | 32 | 64 | true | 3072 | 20 | 6 | - | Dual Watchdog,RTC,SysTick | - | 16 | 2 | 2 | 84 | Segment LCD | - | - | 3 | 2 | 1 | USB Device | 4 | - | - | - | - | - | true | - | 1.65 | 3.6 | 0.29 | 87 | -40 | 105,85
STM32L073VB | Ultra-low-power ARM Cortex-M0+ MCU with 128-Kbytes Flash, 32 MHz CPU, USB, LCD | Active | LQFP 100 14x14x1.4 | Arm Cortex-M0+ | 32 | 128 | true | 6144 | 20 | 6 | - | Dual Watchdog,RTC,SysTick | - | 16 | 2 | 2 | 84 | Segment LCD | - | - | 3 | 2 | 1 | USB Device | 4 | - | - | - | - | - | true | - | 1.65 | 3.6 | 0.29 | 87 | -40 | 105,85
STM32L073VZ | Ultra-low-power ARM Cortex-M0+ MCU with 192-Kbytes Flash, 32 MHz CPU, USB, LCD | Active | LQFP 100 14x14x1.4,UFBGA 100 7x7x0.6 | Arm Cortex-M0+ | 32 | 192 | true | 6144 | 20 | 6 | - | Dual Watchdog,RTC,SysTick | - | 16 | 2 | 2 | 84 | Segment LCD | - | - | 3 | 2 | 1 | USB Device | 4 | - | - | - | - | - | true | - | 1.65 | 3.6 | 0.29 | 87 | -40 | 125,85
STM32L081CB | Ultra-low-power ARM Cortex-M0+ MCU with 128-Kbytes Flash, 32 MHz CPU, AES | Active | LQFP 48 7x7x1.4 | Arm Cortex-M0+ | 32 | 128 | true | 6144 | 20 | 6 | - | Dual Watchdog,RTC,SysTick | - | 10 | - | 2 | 37 | - | - | - | 3 | 2 | 1 | - | 4 | - | - | - | - | AES | - | - | 1.65 | 3.6 | 0.29 | 87 | -40 | 85
STM32L081CZ | Ultra-low-power Arm Cortex-M0+ MCU with 192-Kbytes Flash, 32 MHz CPU, AES | Active | LQFP 48 7x7x1.4,UFQFPN 48 7x7x0.55 | Arm Cortex-M0+ | 32 | 192 | true | 6144 | 20 | 6 | - | Dual Watchdog,RTC,SysTick | - | 10 | - | 2 | 37 | - | - | - | 2 | 2 | 1 | - | 4 | - | - | - | - | AES | - | - | 1.65 | 3.6 | 0.29 | 87 | -40 | 85
STM32L081KZ | Ultra-low-power Arm Cortex-M0+ MCU with 192-Kbytes Flash, 32 MHz CPU, AES | Active | LQFP 32 7x7x1.4,UFQFPN 32 5x5x0.55 | Arm Cortex-M0+ | 32 | 192 | true | 6144 | 20 | 6 | - | Dual Watchdog,RTC,SysTick | - | 10 | - | 2 | 23,25 | - | - | - | 2 | 1 | - | - | 3,4 | - | - | - | - | AES | - | - | 1.65 | 3.6 | 0.29 | 87 | -40 | 85
STM32L082CZ | Ultra-low-power ARM Cortex-M0+ MCU with 192-Kbytes Flash, 32 MHz CPU, AES | Active | UFQFPN 48 7x7x0.55,WLCSP 49L DIE 447 P 0.4 MM | Arm Cortex-M0+ | 32 | 192 | true | 6144 | 20 | 6 | - | Dual Watchdog,RTC,SysTick | - | 10,13 | 2 | 2 | 37,40 | - | - | - | 3 | 2 | 1 | USB Device | 4 | - | - | - | - | AES | true | - | 1.65 | 3.6 | 0.29 | 87 | -40 | 125,85
STM32L082KB | Ultra-low-power ARM Cortex-M0+ MCU with 128-Kbytes Flash, 32 MHz CPU, USB, AES | Active | UFQFPN 32 5x5x0.55 | Arm Cortex-M0+ | 32 | 128 | true | 6144 | 20 | - | - | Dual Watchdog,RTC,SysTick | - | - | - | - | 23 | - | - | - | 3 | - | - | USB Device | - | - | - | - | - | AES | true | - | 1.65 | 3.6 | 0.29 | 87 | -40 | 85
STM32L082KZ | Ultra-low-power ARM Cortex-M0+ MCU with 192-Kbytes Flash, 32 MHz CPU, USB, AES | Active | LQFP 32 7x7x1.4,UFQFPN 32 5x5x0.55 | Arm Cortex-M0+ | 32 | 192 | true | 6144 | 20 | 6 | - | Dual Watchdog,RTC,SysTick | 1 | 10 | 2 | 2 | 23,25 | - | - | - | 3 | 1 | - | USB Device | 3,4 | - | - | - | - | AES | true | - | 1.65 | 3.6 | 0.29 | 87 | -40 | 85
STM32L083CB | Ultra-low-power ARM Cortex-M0+ MCU with 128-Kbytes Flash, 32 MHz CPU, USB, LCD, AES | Active | LQFP 48 7x7x1.4 | Arm Cortex-M0+ | 32 | 128 | true | 6144 | 20 | 6 | - | Dual Watchdog,RTC,SysTick | - | 10 | 2 | 2 | 37 | Segment LCD | - | - | 3 | 2 | 1 | USB Device | 4 | - | - | - | - | AES | true | - | 1.65 | 3.6 | 0.29 | 87 | -40 | 85
STM32L083CZ | Ultra-low-power ARM Cortex-M0+ MCU with 192-Kbytes Flash, 32 MHz CPU, USB, LCD, AES | Active | LQFP 48 7x7x1.4,UFQFPN 48 7x7x0.55 | Arm Cortex-M0+ | 32 | 192 | true | 6144 | 20 | 6 | - | Dual Watchdog,RTC,SysTick | - | 10 | 2 | 2 | 37 | Segment LCD | - | - | 3 | 2 | 1 | USB Device | 4 | - | - | - | - | AES | true | - | 1.65 | 3.6 | 0.29 | 87 | -40 | 85
STM32L083RB | Ultra-low-power Arm Cortex-M0+ MCU with 128-Kbytes Flash, 32 MHz CPU, USB, LCD, AES | Active | LQFP 64 10x10x1.4,TFBGA 64 5x5x1.2 | Arm Cortex-M0+ | 32 | 128 | true | 6144 | 20 | 6 | - | Dual Watchdog,RTC,SysTick | - | 15 | 2 | 2 | 50,51 | Segment LCD | - | - | 3 | 2 | 1 | USB Device | 4 | - | - | - | - | AES | true | - | 1.65 | 3.6 | 0.29 | 87 | -40 | 85
STM32L083RZ | Ultra-low-power ARM Cortex-M0+ MCU with 192-Kbytes Flash, 32 MHz CPU, USB, LCD, AES | Active | LQFP 64 10x10x1.4,TFBGA 64 5x5x1.2 | Arm Cortex-M0+ | 32 | 192 | true | 6144 | 20 | 6 | - | Dual Watchdog,RTC,SysTick | - | 15,16 | 2 | 2 | 50,51 | Segment LCD | - | - | 3 | 2 | 1 | USB Device | 4 | - | - | - | - | AES | true | - | 1.65 | 3.6 | 0.29 | 87 | -40 | 85
STM32L083V8 | Ultra-low-power ARM Cortex-M0+ MCU with 64-Kbytes Flash, 32 MHz CPU, USB, LCD, AES | Active | LQFP 100 14x14x1.4 | Arm Cortex-M0+ | 32 | 64 | false | 3072 | 20 | 6 | - | Dual Watchdog,RTC,SysTick | - | 16 | 2 | 2 | 84 | Segment LCD | - | - | 3 | 2 | 1 | USB Device | 4 | - | - | - | - | AES | true | - | 1.65 | 3.6 | 0.29 | 87 | -40 | 85
STM32L083VB | Ultra-low-power Arm Cortex-M0+ MCU with 128-Kbytes Flash, 32 MHz CPU, USB, LCD, AES | Active | LQFP 100 14x14x1.4 | Arm Cortex-M0+ | 32 | 128 | true | 6144 | 20 | 6 | - | Dual Watchdog,RTC,SysTick | - | 16 | 2 | 2 | 84 | Segment LCD | - | - | 3 | 2 | 1 | USB Device | 4 | - | - | - | - | AES | true | - | 1.65 | 3.6 | 0.29 | 87 | -40 | 85
STM32L083VZ | Ultra-low-power ARM Cortex-M0+ MCU with 192-Kbytes Flash, 32 MHz CPU, USB, LCD, AES | Active | LQFP 100 14x14x1.4,UFBGA 100 7x7x0.6 | Arm Cortex-M0+ | 32 | 192 | true | 6144 | 20 | 6 | - | Dual Watchdog,RTC,SysTick | - | 16 | 2 | 2 | 84 | Segment LCD | - | - | 3 | 2 | 1 | USB Device | 4 | - | - | - | - | AES | true | - | 1.65 | 3.6 | 0.29 | 87 | -40 | 85
STM32L100C6-A | Ultra-low-power 32-bit Value Line ARM Cortex-M3 MCU with 32 Kbytes Flash, 32 MHz CPU, LCD, USB | Active | UFQFPN 48 7x7x0.55 | Arm Cortex-M3 | 32 | 32 | - | 2048 | 4 | 8 | - | Dual Watchdog,RTC,SysTick | - | 14 | 2 | 2 | 37 | Segment LCD | - | - | 2 | 2 | - | USB Device | 3 | - | - | - | - | - | - | - | 1.8 | 3.6 | 0.3 | 185 | -40 | 85
STM32L100R8-A | Ultra-low-power 32-bit Value Line ARM Cortex-M3 MCU with 64 Kbytes Flash, 32 MHz CPU, LCD, USB | Active | LQFP 64 10x10x1.4 | Arm Cortex-M3 | 32 | 64 | - | 2048 | 8 | 8 | - | Dual Watchdog,RTC,SysTick | - | 20 | 2 | 2 | 51 | Segment LCD | - | - | 2 | 2 | - | USB Device | 3 | - | - | - | - | - | - | - | 1.8 | 3.6 | 0.3 | 185 | -40 | 85
STM32L100RB-A | Ultra-low-power 32-bit Value Line ARM Cortex-M3 MCU with 128 Kbytes Flash, 32 MHz CPU, LCD, USB | Active | LQFP 64 10x10x1.4 | Arm Cortex-M3 | 32 | 128 | - | 2048 | 16 | 8 | - | Dual Watchdog,RTC,SysTick | - | 20 | 2 | 2 | 51 | Segment LCD | - | - | 2 | 2 | - | USB Device | 3 | - | - | - | - | - | - | - | 1.8 | 3.6 | 0.3 | 185 | -40 | 85
STM32L100RC | Ultra-low-power 32-bit Value Line ARM Cortex-M3 MCU with 256 Kbytes Flash, 32 MHz CPU, LCD, USB | Active | LQFP 64 10x10x1.4 | Arm Cortex-M3 | 32 | 256 | - | 4096 | 16 | 8 | - | Dual Watchdog,RTC,SysTick | - | 20 | 2 | 2 | 51 | Segment LCD | - | - | 2 | 3 | 2 | USB Device | 3 | - | - | - | - | - | - | - | 1.8 | 3.6 | 0.3 | 185 | -40 | 85
STM32L151C6-A | Ultra-low-power ARM Cortex-M3 MCU with 32 Kbytes Flash, 32 MHz CPU, USB | Active | LQFP 48 7x7x1.4,UFQFPN 48 7x7x0.55 | Arm Cortex-M3 | 32 | 32 | false | 4096 | 16 | 8 | - | Dual Watchdog,RTC,SysTick | - | 14 | 2 | 2 | 37 | - | - | - | 2 | 2 | - | USB Device | 3 | - | - | - | - | - | - | - | 1.65 | 3.6 | 0.3 | 185 | -40 | 85
STM32L151C8-A | Ultra-low-power ARM Cortex-M3 MCU with 64 Kbytes Flash, 32 MHz CPU, USB | Active | LQFP 48 7x7x1.4,UFQFPN 48 7x7x0.55 | Arm Cortex-M3 | 32 | 64 | false | 4096 | 32 | 8 | - | Dual Watchdog,RTC,SysTick | - | 14 | 2 | 2 | 37 | - | - | - | 2 | 2 | - | USB Device | 3 | - | - | - | - | - | - | - | 1.65 | 3.6 | 0.3 | 185 | -40 | 85
STM32L151CB-A | Ultra-low-power ARM Cortex-M3 MCU with 128 Kbytes Flash, 32 MHz CPU, USB | Active | LQFP 48 7x7x1.4,UFQFPN 48 7x7x0.55 | Arm Cortex-M3 | 32 | 128 | false | 4096 | 32 | 8 | - | Dual Watchdog,RTC,SysTick | - | 14 | 2 | 2 | 37 | - | - | - | 2 | 2 | - | USB Device | 3 | - | - | - | - | - | - | - | 1.65 | 3.6 | 0.3 | 185 | -40 | 85
STM32L151CC | Ultra-low-power ARM Cortex-M3 MCU with 256 Kbytes Flash, 32 MHz CPU, USB, 2xOp-amp | Active | LQFP 48 7x7x1.4,UFQFPN 48 7x7x0.55 | Arm Cortex-M3 | 32 | 256 | true | 8192 | 32 | 8 | 1 | Dual Watchdog,RTC,SysTick | - | 14 | 2 | 2 | 37 | - | - | - | 2 | 3 | 2 | USB Device | 3 | - | 2 | - | - | - | - | - | 1.65 | 3.6 | 0.3 | 185 | -40 | 105,85
STM32L151QC | Ultra-low-power ARM Cortex-M3 MCU with 256 Kbytes Flash, 32 MHz CPU, USB, 3xOp-amp | Active | UFBGA 7X7X0.6 132L P 0.5 R 12X12 | Arm Cortex-M3 | 32 | 256 | true | 8192 | 32 | 8 | 1 | Dual Watchdog,RTC,SysTick | - | 39 | 2 | 2 | 112 | - | - | - | 2 | 3 | 2 | USB Device | 3 | - | 2 | - | - | - | - | - | 1.65 | 3.6 | 0.3 | 185 | -40 | 85
STM32L151QD | Ultra-low-power ARM Cortex-M3 MCU with 384 Kbytes Flash, 32 MHz CPU, USB, 3xOp-amp | Active | UFBGA 7X7X0.6 132L P 0.5 R 12X12 | Arm Cortex-M3 | 32 | 384 | true | 12288 | 48 | 8 | 1 | Dual Watchdog,RTC,SysTick | - | 39 | 2 | 2 | 112 | - | - | - | 2 | 3 | 2 | USB Device | 3 | 2 | 3 | - | FMC,SDIO | - | - | - | 1.65 | 3.6 | 0.3 | 230 | -40 | 85
STM32L151QE | Ultra-low-power ARM Cortex-M3 MCU with 512 Kbytes Flash, 32 MHz CPU, USB, 2xOp-amp | Active | UFBGA 7X7X0.6 132L P 0.5 R 12X12 | Arm Cortex-M3 | 32 | 512 | true | 16384 | 80 | 8 | 1 | Dual Watchdog,RTC,SysTick | - | 39 | 2 | 2 | 111 | - | - | - | 2 | 3 | 2 | USB Device | 3 | 2 | 2 | - | - | - | - | - | 1.65 | 3.6 | 0.3 | 195 | -40 | 85
STM32L151R6-A | Ultra-low-power ARM Cortex-M3 MCU with 32 Kbytes Flash, 32 MHz CPU, USB | Active | LQFP 64 10x10x1.4,TFBGA 64 5x5x1.2 | Arm Cortex-M3 | 32 | 32 | false | 4096 | 16 | 8 | - | Dual Watchdog,RTC,SysTick | - | 19,20 | 2 | 2 | 50,51 | - | - | - | 2 | 2 | - | USB Device | 3 | - | - | - | - | - | - | - | 1.65 | 3.6 | 0.3 | 185 | -40 | 85
STM32L151R8-A | Ultra-low-power ARM Cortex-M3 MCU with 64 Kbytes Flash, 32 MHz CPU, USB | Active | LQFP 64 10x10x1.4,TFBGA 64 5x5x1.2 | Arm Cortex-M3 | 32 | 64 | false | 4096 | 32 | 8 | - | Dual Watchdog,RTC,SysTick | - | 19,20 | 2 | 2 | 50,51 | - | - | - | 2 | 2 | - | USB Device | 3 | - | - | - | - | - | - | - | 1.65 | 3.6 | 0.3 | 185 | -40 | 85
STM32L151RB | Ultra-low-power ARM Cortex-M3 MCU with 128 Kbytes Flash, 32 MHz CPU, USB | Active | LQFP 64 10x10x1.4,TFBGA 64 5x5x1.2 | Arm Cortex-M3 | 32 | 128 | false | 4096 | 16 | 8 | - | Dual Watchdog,RTC,SysTick | - | 19,20 | 2 | 2 | 50,51 | - | - | - | 2 | 2 | - | USB Device | 3 | - | - | - | - | - | - | - | 1.65 | 3.6 | 0.3 | 185 | -40 | 85
STM32L151RB-A | Ultra-low-power ARM Cortex-M3 MCU with 128 Kbytes Flash, 32 MHz CPU, USB | Active | LQFP 64 10x10x1.4,TFBGA 64 5x5x1.2 | Arm Cortex-M3 | 32 | 128 | false | 4096 | 32 | 8 | - | Dual Watchdog,RTC,SysTick | - | 19,20 | 2 | 2 | 50,51 | - | - | - | 2 | 2 | - | USB Device | 3 | - | - | - | - | - | - | - | 1.65 | 3.6 | 0.3 | 185 | -40 | 105,85
STM32L151RC | Ultra-low-power ARM Cortex-M3 MCU with 256 Kbytes Flash, 32 MHz CPU, USB, 3xOp-amp | Active | LQFP 64 10x10x1.4,WLCSP 64 BALLS DIE 436 P 0.4 MM | Arm Cortex-M3 | 32 | 256 | false | 8192 | 32 | 8 | 1 | Dual Watchdog,RTC,SysTick | - | 20 | 2 | 2 | 51 | - | - | - | 2 | 3 | 2 | USB Device | 3 | - | 2 | - | - | - | - | - | 1.65 | 3.6 | 0.3 | 185 | -40 | 85
STM32L151RD | Ultra-low-power ARM Cortex-M3 MCU with 384 Kbytes Flash, 32 MHz CPU, USB, 3xOp-amp | Active | LQFP 64 10x10x1.4,WLCSP 64 BALLS DIE 436 P 0.4 MM | Arm Cortex-M3 | 32 | 384 | true | 12288 | 48 | 8 | 1 | Dual Watchdog,RTC,SysTick | - | 20 | 2 | 2 | 51 | - | - | - | 2 | 3 | 2 | USB Device | 3 | 2 | 3 | - | FMC,SDIO | - | - | - | 1.65 | 3.6 | 0.3 | 230 | -40 | 105,85
STM32L151RE | Ultra-low-power ARM Cortex-M3 MCU with 512 Kbytes Flash, 32 MHz CPU, USB, 2xOp-amp | Active | LQFP 64 10x10x1.4 | Arm Cortex-M3 | 32 | 512 | true | 16384 | 80 | 8 | 1 | Dual Watchdog,RTC,SysTick | - | 21 | 2 | 2 | 51 | - | - | - | 2 | 3 | 2 | USB Device | 3 | 2 | 2 | - | - | - | - | - | 1.65 | 3.6 | 0.3 | 195 | -40 | 85
STM32L151UC | Ultra-low-power ARM Cortex-M3 MCU with 256 Kbytes Flash, 32 MHz CPU, USB, 2xOp-amp | Active | WLCSP 63L (7X9) DIE 427 P 0.4 MM | Arm Cortex-M3 | 32 | 256 | false | 8192 | 32 | 8 | 1 | Dual Watchdog,RTC,SysTick | - | 20 | 2 | 2 | 51 | - | - | - | 2 | 3 | 2 | USB Device | 3 | - | 2 | - | - | - | - | - | 1.65 | 3.6 | 0.3 | 185 | -40 | 105,85
STM32L151V8-A | Ultra-low-power ARM Cortex-M3 MCU with 64 Kbytes Flash, 32 MHz CPU, USB | Active | LQFP 100 14x14x1.4,UFBGA 100 7x7x0.6 | Arm Cortex-M3 | 32 | 64 | false | 4096 | 32 | 8 | - | Dual Watchdog,RTC,SysTick | - | 24 | 2 | 2 | 83 | - | - | - | 2 | 2 | - | USB Device | 3 | - | - | - | - | - | - | - | 1.65 | 3.6 | 0.3 | 185 | -40 | 85
STM32L151VB-A | Ultra-low-power ARM Cortex-M3 MCU with 128 Kbytes Flash, 32 MHz CPU, USB | Active | LQFP 100 14x14x1.4,UFBGA 100 7x7x0.6 | Arm Cortex-M3 | 32 | 128 | false | 4096 | 32 | 8 | - | Dual Watchdog,RTC,SysTick | - | 24 | 2 | 2 | 83 | - | - | - | 2 | 2 | - | USB Device | 3 | - | - | - | - | - | - | - | 1.65 | 3.6 | 0.3 | 185 | -40 | 85
STM32L151VC | Ultra-low-power ARM Cortex-M3 MCU with 256 Kbytes Flash, 32 MHz CPU, USB, 3xOp-amp | Active | LQFP 100 14x14x1.4,UFBGA 100 7x7x0.6 | Arm Cortex-M3 | 32 | 256 | false | 8192 | 32 | 8 | 1 | Dual Watchdog,RTC,SysTick | - | 24 | 2 | 2 | 83 | - | - | - | 2 | 3 | 2 | USB Device | 3 | - | 2 | - | - | - | - | - | 1.65 | 3.6 | 0.3 | 185 | -40 | 85
STM32L151VD | Ultra-low-power ARM Cortex-M3 MCU with 384 Kbytes Flash, 32 MHz CPU, USB, 3xOp-amp | Active | LQFP 100 14x14x1.4 | Arm Cortex-M3 | 32 | 384 | true | 12288 | 48 | 8 | 1 | Dual Watchdog,RTC,SysTick | - | 24 | 2 | 2 | 83 | - | - | - | 2 | 3 | 2 | USB Device | 3 | 2 | 3 | - | FMC,SDIO | - | - | - | 1.65 | 3.6 | 0.3 | 230 | -40 | 85
STM32L151VD-X | Ultra-low-power ARM Cortex-M3 MCU with 384 Kbytes Flash, 32 MHz CPU, LCD, USB, 2xOp-amp | Active | LQFP 100 14x14x1.4,WLCSP 104L DIE 437 P 0.4MM | Arm Cortex-M3 | 32 | 384 | true | 16384 | 80 | 8 | 1 | Dual Watchdog,RTC,SysTick | - | 25 | 2 | 2 | 83 | - | - | - | 2 | 3 | 2 | USB Device | 3 | 2 | 2 | - | FMC,SDIO | - | - | - | 1.65 | 3.6 | 0.3 | 195 | -40 | 105,85
STM32L151VE | Ultra-low-power ARM Cortex-M3 MCU with 512 Kbytes Flash, 32 MHz CPU, MCD, USB, 2xOp-amp | Active | LQFP 100 14x14x1.4,WLCSP 104L DIE 437 P 0.4MM | Arm Cortex-M3 | 32 | 512 | true | 16384 | 80 | 8 | 1 | Dual Watchdog,RTC,SysTick | - | 25 | 2 | 2 | 83 | - | - | - | 2 | 3 | 2 | USB Device | 3 | 2 | 2 | - | - | - | - | - | 1.65 | 3.6 | 0.3 | 195 | -40 | 105,85
STM32L151ZC | Ultra-low-power ARM Cortex-M3 MCU with 256 Kbytes Flash, 32 MHz CPU, USB, 3xOp-amp | Active | LQFP 144 20x20x1.4 | Arm Cortex-M3 | 32 | 256 | false | 8192 | 32 | 8 | 1 | Dual Watchdog,RTC,SysTick | - | 40 | 2 | 2 | 115 | - | - | - | 2 | 3 | 2 | USB Device | 3 | - | 2 | - | - | - | - | - | 1.65 | 3.6 | 0.3 | 185 | -40 | 85
STM32L151ZD | Ultra-low-power ARM Cortex-M3 MCU with 384 Kbytes Flash, 32 MHz CPU, USB, 3xOp-amp | Active | LQFP 144 20x20x1.4 | Arm Cortex-M3 | 32 | 384 | true | 12288 | 48 | 8 | 1 | Dual Watchdog,RTC,SysTick | - | 40 | 2 | 2 | 115 | - | - | - | 2 | 3 | 2 | USB Device | 3 | 2 | 3 | - | FMC,SDIO | - | - | - | 1.65 | 3.6 | 0.3 | 230 | -40 | 85
STM32L151ZE | Ultra-low-power ARM Cortex-M3 MCU with 512 Kbytes Flash, 32 MHz CPU, USB, 2xOp-amp | Active | LQFP 144 20x20x1.4 | Arm Cortex-M3 | 32 | 512 | true | 16384 | 80 | 8 | 1 | Dual Watchdog,RTC,SysTick | - | 40 | 2 | 2 | 115 | - | - | - | 2 | 3 | 2 | USB Device | 3 | 2 | 2 | - | - | - | - | - | 1.65 | 3.6 | 0.3 | 195 | -40 | 85
STM32L152C6-A | Ultra-low-power ARM Cortex-M3 MCU with 32 Kbytes Flash, 32 MHz CPU, LCD, USB | Active | LQFP 48 7x7x1.4,UFQFPN 48 7x7x0.55 | Arm Cortex-M3 | 32 | 32 | false | 4096 | 16 | 8 | - | Dual Watchdog,RTC,SysTick | - | 14 | 2 | 2 | 37 | Segment LCD | - | - | 2 | 2 | - | USB Device | 3 | - | - | - | - | - | - | - | 1.65 | 3.6 | 0.3 | 185 | -40 | 85
STM32L152C8-A | Ultra-low-power ARM Cortex-M3 MCU with 64 Kbytes Flash, 32 MHz CPU, LCD, USB | Active | LQFP 48 7x7x1.4,UFQFPN 48 7x7x0.55 | Arm Cortex-M3 | 32 | 64 | false | 4096 | 32 | 8 | - | Dual Watchdog,RTC,SysTick | - | 14 | 2 | 2 | 37 | Segment LCD | - | - | 2 | 2 | - | USB Device | 3 | - | - | - | - | - | - | - | 1.65 | 3.6 | 0.3 | 185 | -40 | 85
STM32L152CB-A | Ultra-low-power ARM Cortex-M3 MCU with 128 Kbytes Flash, 32 MHz CPU, LCD, USB | Active | LQFP 48 7x7x1.4,UFQFPN 48 7x7x0.55 | Arm Cortex-M3 | 32 | 128 | false | 4096 | 32 | 8 | - | Dual Watchdog,RTC,SysTick | - | 14 | 2 | 2 | 37 | Segment LCD | - | - | 2 | 2 | - | USB Device | 3 | - | - | - | - | - | - | - | 1.65 | 3.6 | 0.3 | 185 | -40 | 85
STM32L152CC | Ultra-low-power ARM Cortex-M3 MCU with 256 Kbytes Flash, 32 MHz CPU, USB, 2xOp-amp | Active | LQFP 48 7x7x1.4,UFQFPN 48 7x7x0.55 | Arm Cortex-M3 | 32 | 256 | false | 8192 | 32 | 8 | 1 | Dual Watchdog,RTC,SysTick | - | 14 | 2 | 2 | 37 | Segment LCD | - | - | 2 | 3 | 2 | USB Device | 3 | - | 2 | - | - | - | - | - | 1.65 | 3.6 | 0.3 | 185 | -40 | 85
STM32L152QC | Ultra-low-power ARM Cortex-M3 MCU with 256 Kbytes Flash, 32 MHz CPU, LCD, USB, 3xOp-amp | Active | UFBGA 7X7X0.6 132L P 0.5 R 12X12 | Arm Cortex-M3 | 32 | 256 | false | 8192 | 32 | 8 | 1 | Dual Watchdog,RTC,SysTick | - | 39 | 2 | 2 | 112 | Segment LCD | - | - | 2 | 3 | 2 | USB Device | 3 | - | 2 | - | - | - | - | - | 1.65 | 3.6 | 0.3 | 185 | -40 | 85
STM32L152QD | Ultra-low-power ARM Cortex-M3 MCU with 384 Kbytes Flash, 32 MHz CPU, LCD, USB, 3xOp-amp | Active | UFBGA 7X7X0.6 132L P 0.5 R 12X12 | Arm Cortex-M3 | 32 | 384 | false | 12288 | 48 | 8 | 1 | Dual Watchdog,RTC,SysTick | - | 39 | 2 | 2 | 112 | Segment LCD | - | - | 2 | 3 | 2 | USB Device | 3 | 2 | 3 | - | FMC,SDIO | - | - | - | 1.65 | 3.6 | 0.3 | 230 | -40 | 85
STM32L152QE | Ultra-low-power ARM Cortex-M3 MCU with 512 Kbytes Flash, 32 MHz CPU, USB, 2xOp-amp | Active | UFBGA 7X7X0.6 132L P 0.5 R 12X12 | Arm Cortex-M3 | 32 | 512 | false | 16384 | 80 | 8 | 1 | Dual Watchdog,RTC,SysTick | - | 39 | 2 | 2 | 111 | Segment LCD | - | - | 2 | 3 | 2 | USB Device | 3 | 2 | 2 | - | - | - | - | - | 1.65 | 3.6 | 0.3 | 195 | -40 | 85
STM32L152R6-A | Ultra-low-power ARM Cortex-M3 MCU with 32 Kbytes Flash, 32 MHz CPU, LCD, USB | Active | LQFP 64 10x10x1.4,TFBGA 64 5x5x1.2 | Arm Cortex-M3 | 32 | 32 | false | 4096 | 16 | 8 | - | Dual Watchdog,RTC,SysTick | - | 19,20 | 2 | 2 | 50,51 | Segment LCD | - | - | 2 | 2 | - | USB Device | 3 | - | - | - | - | - | - | - | 1.65 | 3.6 | 0.3 | 185 | -40 | 85
STM32L152R8-A | Ultra-low-power ARM Cortex-M3 MCU with 64 Kbytes Flash, 32 MHz CPU, LCD, USB | Active | LQFP 64 10x10x1.4,TFBGA 64 5x5x1.2 | Arm Cortex-M3 | 32 | 64 | false | 4096 | 32 | 8 | - | Dual Watchdog,RTC,SysTick | - | 19,20 | 2 | 2 | 50,51 | Segment LCD | - | - | 2 | 2 | - | USB Device | 3 | - | - | - | - | - | - | - | 1.65 | 3.6 | 0.3 | 185 | -40 | 85
STM32L152RB-A | Ultra-low-power ARM Cortex-M3 MCU with 128 Kbytes Flash, 32 MHz CPU, LCD, USB | Active | LQFP 64 10x10x1.4,TFBGA 64 5x5x1.2 | Arm Cortex-M3 | 32 | 128 | false | 4096 | 32 | 8 | - | Dual Watchdog,RTC,SysTick | - | 19,20 | 2 | 2 | 50,51 | Segment LCD | - | - | 2 | 2 | - | USB Device | 3 | - | - | - | - | - | - | - | 1.65 | 3.6 | 0.3 | 185 | -40 | 85
STM32L152RC | Ultra-low-power ARM Cortex-M3 MCU with 256 Kbytes Flash, 32 MHz CPU, LCD, USB, 3xOp-amp | Active | LQFP 64 10x10x1.4 | Arm Cortex-M3 | 32 | 256 | true | 8192 | 32 | 8 | 1 | Dual Watchdog,RTC,SysTick | - | 20 | 2 | 2 | 51 | Segment LCD | - | - | 2 | 3 | 2 | USB Device | 3 | - | 2 | - | - | - | - | - | 1.65 | 3.6 | 0.3 | 185 | -40 | 85
STM32L152RC-A | Ultra-low-power ARM Cortex-M3 MCU with 256 Kbytes Flash, 32 MHz CPU, LCD, USB, 3xOp-amp | Active | LQFP 64 10x10x1.4 | Arm Cortex-M3 | 32 | 256 | false | 8192 | 32 | 8 | 1 | Dual Watchdog,RTC,SysTick | 1 | 21 | 2 | 2 | 51 | Segment LCD | - | - | 2 | 3 | 2 | USB Device | 3 | - | 2 | - | - | - | - | - | 1.65 | 3.6 | 0.3 | 185 | -40 | 85
STM32L152RD | Ultra-low-power ARM Cortex-M3 MCU with 384 Kbytes Flash, 32 MHz CPU, LCD, USB, 3xOp-amp | Active | LQFP 64 10x10x1.4,WLCSP 64 BALLS DIE 436 P 0.4 MM | Arm Cortex-M3 | 32 | 384 | false | 12288 | 48 | 8 | 1 | Dual Watchdog,RTC,SysTick | - | 20 | 2 | 2 | 51 | Segment LCD | - | - | 2 | 3 | 2 | USB Device | 3 | 2 | 3 | - | SDIO | - | - | - | 1.65 | 3.6 | 0.3 | 230 | -40 | 85
STM32L152RE | Ultra-low-power ARM Cortex-M3 MCU with 512 Kbytes Flash, 32 MHz CPU, USB, 2xOp-amp | Active | LQFP 64 10x10x1.4 | Arm Cortex-M3 | 32 | 512 | false | 16384 | 80 | 8 | 1 | Dual Watchdog,RTC,SysTick | - | 21 | 2 | 2 | 51 | Segment LCD | - | - | 2 | 3 | 2 | USB Device | 3 | 2 | 2 | - | - | - | - | - | 1.65 | 3.6 | 0.3 | 195 | -40 | 85
STM32L152UC | Ultra-low-power ARM Cortex-M3 MCU with 256 Kbytes Flash, 32 MHz CPU, LCD, USB, 3xOp-amp | Active | WLCSP 63L (7X9) DIE 427 P 0.4 MM | Arm Cortex-M3 | 32 | 256 | false | 8192 | 32 | 8 | 1 | Dual Watchdog,RTC,SysTick | - | 20 | 2 | 2 | 51 | Segment LCD | - | - | 2 | 3 | 2 | USB Device | 3 | - | 2 | - | - | - | - | - | 1.65 | 3.6 | 0.3 | 177 | -40 | 85
STM32L152V8-A | Ultra-low-power Cortex-M3 MCU with 64 Kbytes Flash, RTC, LCD, USB | Active | LQFP 100 14x14x1.4,UFBGA 100 7x7x0.6 | Arm Cortex-M3 | 32 | 64 | false | 4096 | 32 | 8 | - | Dual Watchdog,RTC,SysTick | - | 24 | 2 | 2 | 83 | Segment LCD | - | - | 2 | 2 | - | USB Device | 3 | - | - | - | - | - | - | - | 1.65 | 3.6 | 0.3 | 185 | -40 | 85
STM32L152VB-A | Ultra-low-power Cortex-M3 MCU with 128 Kbytes Flash, RTC, LCD, USB | Active | LQFP 100 14x14x1.4,UFBGA 100 7x7x0.6 | Arm Cortex-M3 | 32 | 128 | false | 4096 | 32 | 8 | - | Dual Watchdog,RTC,SysTick | - | 24 | 2 | 2 | 83 | Segment LCD | - | - | 2 | 2 | - | USB Device | 3 | - | - | - | - | - | - | - | 1.65 | 3.6 | 0.3 | 185 | -40 | 85
STM32L152VC | Ultra-low-power Cortex-M3 MCU with 256 Kbytes Flash, 32 MHz CPU, LCD, USB, 3xOp-amp | Active | LQFP 100 14x14x1.4,UFBGA 100 7x7x0.6 | Arm Cortex-M3 | 32 | 256 | false | 8192 | 32 | 8 | 1 | Dual Watchdog,RTC,SysTick | - | 24 | 2 | 2 | 83 | Segment LCD | - | - | 2 | 3 | 2 | USB Device | 3 | - | 2 | - | - | - | - | - | 1.65 | 3.6 | 0.3 | 185 | -40 | 85
STM32L152VD | Ultra-low-power Cortex-M3 MCU with 384 Kbytes Flash, 32 MHz CPU, LCD, USB, 3xOp-amp | Active | LQFP 100 14x14x1.4 | Arm Cortex-M3 | 32 | 384 | false | 12288 | 48 | 8 | 1 | Dual Watchdog,RTC,SysTick | - | 24 | 2 | 2 | 83 | Segment LCD | - | - | 2 | 3 | 2 | USB Device | 3 | 2 | 3 | - | FMC,SDIO | - | - | - | 1.65 | 3.6 | 0.3 | 230 | -40 | 85
STM32L152VD-X | Ultra-low-power ARM Cortex-M3 MCU with 384 Kbytes Flash, 32 MHz CPU, LCD, USB, 2xOp-amp | Active | LQFP 100 14x14x1.4 | Arm Cortex-M3 | 32 | 384 | false | 16384 | 80 | 8 | 1 | Dual Watchdog,RTC,SysTick | - | 25 | 2 | 2 | 83 | Segment LCD | - | - | 2 | 3 | 2 | USB Device | 3 | 2 | 2 | - | FMC,SDIO | - | - | - | 1.65 | 3.6 | 0.3 | 195 | -40 | 85
STM32L152VE | Ultra-low-power ARM Cortex-M3 MCU with 512 Kbytes Flash, 32 MHz CPU, USB, 2xOp-amp | Active | LQFP 100 14x14x1.4,WLCSP 104L DIE 437 P 0.4MM | Arm Cortex-M3 | 32 | 512 | false | 16384 | 80 | 8 | 1 | Dual Watchdog,RTC,SysTick | - | 25 | 2 | 2 | 83 | Segment LCD | - | - | 2 | 3 | 2 | USB Device | 3 | 2 | 2 | - | - | - | - | - | 1.65 | 3.6 | 0.3 | 195 | -40 | 85
STM32L152ZC | Ultra-low-power ARM Cortex-M3 MCU with 256 Kbytes Flash, 32 MHz CPU, LCD, USB, 3xOp-amp | Active | LQFP 144 20x20x1.4 | Arm Cortex-M3 | 32 | 256 | false | 8192 | 32 | 8 | 1 | Dual Watchdog,RTC,SysTick | - | 40 | 2 | 2 | 115 | Segment LCD | - | - | 2 | 3 | 2 | USB Device | 3 | - | 2 | - | - | - | - | - | 1.65 | 3.6 | 0.3 | 185 | -40 | 85
STM32L152ZD | Ultra-low-power ARM Cortex-M3 MCU with 384 Kbytes Flash, 32 MHz CPU, LCD, USB, 3xOp-amp | Active | LQFP 144 20x20x1.4 | Arm Cortex-M3 | 32 | 384 | false | 12288 | 48 | 8 | 1 | Dual Watchdog,RTC,SysTick | - | 40 | 2 | 2 | 115 | Segment LCD | - | - | 2 | 3 | 2 | USB Device | 3 | 2 | 3 | - | FMC,SDIO | - | - | - | 1.65 | 3.6 | 0.3 | 230 | -40 | 85
STM32L152ZE | Ultra-low-power ARM Cortex-M3 MCU with 512 Kbytes Flash, 32 MHz CPU, USB, 2xOp-amp | Active | LQFP 144 20x20x1.4 | Arm Cortex-M3 | 32 | 512 | false | 16384 | 80 | 8 | 1 | Dual Watchdog,RTC,SysTick | - | 40 | 2 | 2 | 115 | Segment LCD | - | - | 2 | 3 | 2 | USB Device | 3 | 2 | 2 | - | - | - | - | - | 1.65 | 3.6 | 0.3 | 195 | -40 | 85
STM32L162QC | Ultra-low-power ARM Cortex-M3 MCU with 256 Kbytes Flash, 32 MHz CPU, LCD, USB, 2xOp-amp, AES | Active | UFBGA 7X7X0.6 132L P 0.5 R 12X12 | Arm Cortex-M3 | 32 | 256 | true | 8192 | 32 | - | - | Dual Watchdog,RTC,SysTick | - | - | - | - | 109 | Segment LCD | - | - | 2 | - | - | - | - | - | - | - | - | - | - | - | 1.65 | 3.6 | 0.3 | 230 | -40 | 85
STM32L162QD | Ultra-low-power ARM Cortex-M3 MCU with 384 Kbytes Flash, 32 MHz CPU, LCD, USB, 3xOp-amp, AES | Active | UFBGA 7X7X0.6 132L P 0.5 R 12X12 | Arm Cortex-M3 | 32 | 384 | true | 12288 | 48 | 8 | 1 | Dual Watchdog,RTC,SysTick | - | 39 | 2 | 2 | 112 | Segment LCD | - | - | 2 | 3 | 2 | USB Device | 3 | 2 | 3 | - | FSMC,SDIO | AES | - | - | 1.65 | 3.6 | 0.3 | 230 | -40 | 85
STM32L162RC | Ultra-low-power ARM Cortex-M3 MCU with 256 Kbytes Flash, 32 MHz CPU, LCD, USB, 2xOp-amp, AES | Active | LQFP 64 10x10x1.4 | Arm Cortex-M3 | 32 | 256 | true | 8192 | 32 | 8 | 1 | Dual Watchdog,RTC,SysTick | - | 20 | 2 | 2 | 51 | Segment LCD | - | - | 2 | 3 | 2 | USB Device | 3 | - | 2 | - | - | AES | - | - | 1.65 | 3.6 | 0.3 | 185 | -40 | 85
STM32L162RD | Ultra-low-power ARM Cortex-M3 MCU with 384 Kbytes Flash, 32 MHz CPU, LCD, USB, 3xOp-amp, AES | Active | LQFP 64 10x10x1.4,WLCSP 64 BALLS DIE 436 P 0.4 MM | Arm Cortex-M3 | 32 | 384 | true | 12288 | 48 | 8 | 1 | Dual Watchdog,RTC,SysTick | - | 20 | 2 | 2 | 51 | Segment LCD | - | - | 2 | 3 | 2 | USB Device | 3 | 2 | 3 | - | SDIO | AES | - | - | 1.65 | 3.6 | 0.3 | 230 | -40 | 85
STM32L162RE | Ultra-low-power ARM Cortex-M3 MCU with 512 Kbytes Flash, 32 MHz CPU, LCD, USB, 2xOp-amp, AES | Active | LQFP 64 10x10x1.4 | Arm Cortex-M3 | 32 | 512 | true | 16384 | 80 | 8 | 1 | Dual Watchdog,RTC,SysTick | - | 21 | 2 | 2 | 51 | Segment LCD | - | - | 2 | 3 | 2 | USB Device | 3 | 2 | 2 | - | - | AES | - | - | 1.65 | 3.6 | 0.3 | 195 | -40 | 85
STM32L162VC | Ultra-low-power ARM Cortex-M3 MCU with 256 Kbytes Flash, 32 MHz CPU, LCD, USB, 2xOp-amp, AES | Active | LQFP 100 14x14x1.4,UFBGA 100 7x7x0.6 | Arm Cortex-M3 | 32 | 256 | true | 8192 | 32 | 8 | 1 | Dual Watchdog,RTC,SysTick | - | 24 | 2 | 2 | 83 | Segment LCD | - | - | 2 | 3 | 2 | USB Device | 3 | - | 2 | - | - | AES | - | - | 1.65 | 3.6 | 0.3 | 185 | -40 | 85
STM32L162VD | Ultra-low-power ARM Cortex-M3 MCU with 384 Kbytes Flash, 32 MHz CPU, LCD, USB, 3xOp-amp, AES | Active | LQFP 100 14x14x1.4 | Arm Cortex-M3 | 32 | 384 | - | 12288 | 48 | 8 | 1 | Dual Watchdog,RTC,SysTick | - | 24 | 2 | 2 | 83 | Segment LCD | - | - | 2 | 3 | 2 | USB Device | 3 | 2 | 3 | - | FMC,SDIO | AES | - | - | 1.65 | 3.6 | 0.3 | 230 | -40 | 85
STM32L162VD-X | Ultra-low-power ARM Cortex-M3 MCU with 384 Kbytes Flash, 32 MHz CPU, LCD, USB, 2xOp-amp, AES | Active | WLCSP 104L DIE 437 P 0.4MM | Arm Cortex-M3 | 32 | 384 | true | 16384 | 80 | - | - | Dual Watchdog,RTC,SysTick | - | - | - | - | 83 | Segment LCD | - | - | 2 | - | - | USB Device | - | - | - | - | FMC,SDIO | AES | - | - | 1.65 | 3.6 | 0.3 | 195 | -40 | 85
STM32L162VE | Ultra-low-power ARM Cortex-M3 MCU with 512 Kbytes Flash, 32 MHz CPU, LCD, USB, 2xOp-amp, AES | Active | LQFP 100 14x14x1.4,WLCSP 104L DIE 437 P 0.4MM | Arm Cortex-M3 | 32 | 512 | true | 16384 | 80 | 8 | 1 | Dual Watchdog,RTC,SysTick | - | 25 | 2 | 2 | 83 | Segment LCD | - | - | 2 | 3 | 2 | USB Device | 3 | 2 | 2 | - | - | AES | - | - | 1.65 | 3.6 | 0.3 | 195 | -40 | 85
STM32L162ZC | Ultra-low-power ARM Cortex-M3 MCU with 256 Kbytes Flash, 32 MHz CPU, LCD, USB, 2xOp-amp, AES | Active | LQFP 144 20x20x1.4 | Arm Cortex-M3 | 32 | 256 | true | 8192 | 32 | - | - | Dual Watchdog,RTC,SysTick | - | - | - | - | 115 | Segment LCD | - | - | 2 | - | - | - | - | - | - | - | - | - | - | - | 1.65 | 3.6 | 0.3 | 230 | -40 | 85
STM32L162ZD | Ultra-low-power ARM Cortex-M3 MCU with 384 Kbytes Flash, 32 MHz CPU, LCD, USB, 3xOp-amp, AES | Active | LQFP 144 20x20x1.4 | Arm Cortex-M3 | 32 | 384 | true | 12288 | 48 | 8 | 1 | Dual Watchdog,RTC,SysTick | - | 40 | 2 | 2 | 115 | Segment LCD | - | - | 2 | 3 | 2 | USB Device | 3 | 2 | 3 | - | FMC,SDIO | AES | - | - | 1.65 | 3.6 | 0.3 | 230 | -40 | 85
STM32L162ZE | Ultra-low-power ARM Cortex-M3 MCU with 512 Kbytes Flash, 32 MHz CPU, LCD, USB, 2xOp-amp, AES | Active | LQFP 144 20x20x1.4 | Arm Cortex-M3 | 32 | 512 | true | 16384 | 80 | 8 | 1 | Dual Watchdog,RTC,SysTick | - | 40 | 2 | 2 | 115 | Segment LCD | - | - | 2 | 3 | 2 | USB Device | 3 | 2 | 2 | - | - | AES | - | - | 1.65 | 3.6 | 0.3 | 195 | -40 | 85
STM32L412C8 | Ultra-low-power with FPU Arm Cortex-M4 MCU 80 MHz with 64-Kbyte of Flash memory, USB | Active | LQFP 48 7x7x1.4,UFQFPN 48 7x7x0.55 | Arm Cortex-M4 | 80 | 64 | - | - | 40 | 4 | 1 | Dual Watchdog,RTC,SysTick | 2 | 10 | - | 1 | 38 | - | - | - | 3 | 2 | - | USB Device | 3 | - | 1 | - | Quad SPI | - | true | - | 1.71 | 3.6 | 0.01 | 70 | -40 | 85
STM32L412CB | Ultra-low-power with FPU Arm Cortex-M4 MCU 80 MHz with 128-Kbyte of Flash memory, USB | Active | LQFP 48 7x7x1.4,UFQFPN 48 7x7x0.55 | Arm Cortex-M4 | 80 | 128 | - | - | 40 | 4 | 1 | Dual Watchdog,RTC,SysTick | 2 | 10 | 0 | 1 | 38 | - | - | 0 | 3 | 2 | 0 | USB Device | 3 | 0 | 1 | - | Quad SPI | - | true | External | 1.71 | 3.6 | 0.01 | 70 | -40 | 125,85
STM32L412K8 | Ultra-low-power with FPU Arm Cortex-M4 MCU 80 MHz with 64-Kbyte of Flash memory, USB | Active | LQFP 32 7x7x1.4,UFQFPN 32 5x5x0.55 | Arm Cortex-M4 | 80 | 64 | - | - | 40 | 4 | 1 | Dual Watchdog,RTC,SysTick | 2 | 10 | - | 1 | 26 | - | - | - | 2 | 1 | - | USB Device | 2 | - | 1 | - | Quad SPI | - | true | - | 1.71 | 3.6 | 0.01 | 70 | -40 | 85
STM32L412KB | Ultra-low-power with FPU Arm Cortex-M4 MCU 80 MHz with 128-Kbyte of Flash memory, USB | Active | LQFP 32 7x7x1.4,UFQFPN 32 5x5x0.55 | Arm Cortex-M4 | 80 | 128 | - | - | 40 | 4 | 1 | Dual Watchdog,RTC,SysTick | - | 10 | - | 1 | 26 | - | - | - | 2 | 1 | - | USB Device | 2 | - | 1,2 | - | Quad SPI | - | true | - | 1.71 | 3.6 | 0.01 | 70 | -40 | 125,85
STM32L412R8 | Ultra-low-power with FPU Arm Cortex-M4 MCU 80 MHz with 64-Kbyte of Flash memory, USB | Active | LQFP 64 10x10x1.4,UFBGA 5X5X0.6 64L P 0.5 MM | Arm Cortex-M4 | 80 | 64 | - | - | 40 | 4 | 1 | Dual Watchdog,RTC,SysTick | 2 | 16 | - | 1 | 52 | - | - | - | 3 | 2 | - | USB Device | 3 | - | 1 | - | Quad SPI | - | true | - | 1.71 | 3.6 | 0.01 | 70 | -40 | 85
STM32L412RB | Ultra-low-power with FPU Arm Cortex-M4 MCU 80 MHz with 128-Kbyte of Flash memory, USB | Active | LQFP 64 10x10x1.4,UFBGA 5X5X0.6 64L P 0.5 MM | Arm Cortex-M4 | 80 | 128 | - | - | 40 | 4 | 1 | Dual Watchdog,RTC,SysTick | 2 | 15,16 | - | 1 | 50,52 | - | - | - | 3 | 2 | - | USB Device | 3 | - | 1 | - | Quad SPI | - | true | External | 1.71 | 3.6 | 0.01 | 70 | -40 | 125,85
STM32L412TB | Ultra-low-power with FPU Arm Cortex-M4 MCU 80 MHz with 128-Kbyte of Flash memory, USB | Active | WLCSP 36 DIE 464 P0.4 | Arm Cortex-M4 | 80 | 128 | - | - | 40 | 4 | 1 | Dual Watchdog,RTC,SysTick | 2 | 10 | - | 1 | 28,29 | - | - | - | 2 | 1 | - | USB Device | 2 | - | 1 | - | Quad SPI | - | true | - | 1.71 | 3.6 | 0.01 | 70 | -40 | 85
STM32L422CB | Ultra-low-power with FPU Arm Cortex-M4 MCU 80 MHz with 128 Kbytes of Flash memory, USB | Active | LQFP 48 7x7x1.4,UFQFPN 48 7x7x0.55 | Arm Cortex-M4 | 80 | 128 | - | - | 40 | 4 | 1 | Dual Watchdog,RTC,SysTick | 2 | 10 | - | 1 | 38 | - | - | - | 3 | 2 | - | USB Device | 3 | - | 1 | - | Quad SPI | AES | true | - | 1.71 | 3.6 | 0.01 | 70 | -40 | 85
STM32L422KB | Ultra-low-power with FPU Arm Cortex-M4 MCU 80 MHz with 128 Kbytes of Flash memory, USB | Active | LQFP 32 7x7x1.4,UFQFPN 32 5x5x0.55 | Arm Cortex-M4 | 80 | 128 | - | - | 40 | 4 | 1 | Dual Watchdog,RTC,SysTick | 2 | 10 | - | 1 | 26 | - | - | - | 2 | 1 | - | USB Device | 2 | - | 1 | - | Quad SPI | AES | true | - | 1.71 | 3.6 | 0.01 | 70 | -40 | 85
STM32L422RB | Ultra-low-power with FPU Arm Cortex-M4 MCU 80 MHz with 128 Kbytes of Flash memory, USB | Active | LQFP 64 10x10x1.4,UFBGA 5X5X0.6 64L P 0.5 MM | Arm Cortex-M4 | 80 | 128 | - | - | 40 | 4 | 1 | Dual Watchdog,RTC,SysTick | 2 | 16 | - | 1 | 52 | - | - | - | 3 | 2 | - | USB Device | 3 | - | 1 | - | Quad SPI | AES | true | External | 1.71 | 3.6 | 0.01 | 70 | -40 | 85
STM32L422TB | Ultra-low-power with FPU Arm Cortex-M4 MCU 80 MHz with 128 Kbytes of Flash memory, USB | Active | WLCSP 36 DIE 464 P0.4 | Arm Cortex-M4 | 80 | 128 | - | - | 40 | 4 | 1 | Dual Watchdog,RTC,SysTick | 2 | 10 | - | 1 | 29 | - | - | - | 2 | 1 | - | USB Device | 2 | - | 1 | - | Quad SPI | AES | true | - | 1.71 | 3.6 | 0.01 | 70 | -40 | 85
STM32L431CB | Ultra-low-power with FPU ARM Cortex-M4 MCU 80 MHz with 128 Kbytes Flash | Active | LQFP 48 7x7x1.4,UFQFPN 48 7x7x0.55,WLCSP 49L DIE 435 P 0.4 MM | Arm Cortex-M4 | 80 | 128 | - | - | 64 | 5 | 1 | Dual Watchdog,RTC,SysTick | - | 10,11 | 2 | 2 | 38,39 | - | 1 | - | 3 | 3 | - | - | 3 | - | 1 | SAI | Quad SPI | - | true | - | 1.71 | 3.6 | 0.01 | 80 | -40 | 105,85
STM32L431CC | Ultra-low-power with FPU ARM Cortex-M4 MCU 80 MHz with 256 Kbytes Flash | Active | LQFP 48 7x7x1.4,UFQFPN 48 7x7x0.55,WLCSP 49L DIE 435 P 0.4 MM | Arm Cortex-M4 | 80 | 256 | - | - | 64 | 5 | 1 | Dual Watchdog,RTC,SysTick | - | 10,11 | 2 | 2 | 38,39 | - | 1 | - | 3 | 3 | - | - | 3 | - | 1 | SAI | Quad SPI | - | true | - | 1.71 | 3.6 | 0.01 | 80 | -40 | 85
STM32L431KB | Ultra-low-power with FPU ARM Cortex-M4 MCU 80 MHz with 128 Kbytes Flash | Active | UFQFPN 32 5x5x0.55 | Arm Cortex-M4 | 80 | 128 | - | - | 64 | 5 | 1 | Dual Watchdog,RTC,SysTick | - | 10 | 2 | 2 | 26 | - | 1 | - | 2 | 2 | - | - | 2 | - | 1 | SAI | Quad SPI | - | true | - | 1.71 | 3.6 | 0.01 | 80 | -40 | 85
STM32L431KC | Ultra-low-power with FPU ARM Cortex-M4 MCU 80 MHz with 256 Kbytes Flash | Active | UFQFPN 32 5x5x0.55 | Arm Cortex-M4 | 80 | 256 | - | - | 64 | 5 | 1 | Dual Watchdog,RTC,SysTick | - | 10 | 2 | 2 | 26 | - | 1 | - | 2 | 2 | - | - | 2 | - | 1 | SAI | Quad SPI | - | true | - | 1.71 | 3.6 | 0.01 | 80 | -40 | 85
STM32L431RB | Ultra-low-power with FPU ARM Cortex-M4 MCU 80 MHz with 128 Kbytes Flash | Active | LQFP 64 10x10x1.4,UFBGA 5X5X0.6 64L P 0.5 MM,WLCSP 64L DIE 435 P 0.35 MM | Arm Cortex-M4 | 80 | 128 | - | - | 64 | 5 | 1 | Dual Watchdog,RTC,SysTick | - | 16 | 2 | 2 | 52 | - | 1 | - | 3 | 3 | - | - | 3 | - | 1 | SAI | Quad SPI,SDIO | - | true | - | 1.71 | 3.6 | 0.01 | 80 | -40 | 125,85
STM32L431RC | Ultra-low-power with FPU ARM Cortex-M4 MCU 80 MHz with 256 Kbytes Flash | Active | LQFP 64 10x10x1.4,UFBGA 5X5X0.6 64L P 0.5 MM,WLCSP 64L DIE 435 P 0.35 MM | Arm Cortex-M4 | 80 | 256 | - | - | 64 | 5 | 1 | Dual Watchdog,RTC,SysTick | - | 16 | 2 | 2 | 52 | - | 1 | - | 3 | 3 | - | - | 3 | - | 1 | SAI | Quad SPI,SDIO | - | true | - | 1.71 | 3.6 | 0.01 | 80 | -40 | 85
STM32L431VC | Ultra-low-power with FPU ARM Cortex-M4 MCU 80 MHz with 256 Kbytes Flash | Active | LQFP 100 14x14x1.4,UFBGA 100 7x7x0.6 | Arm Cortex-M4 | 80 | 256 | - | - | 64 | 5 | 1 | Dual Watchdog,RTC,SysTick | - | 16 | 2 | 2 | 83 | - | 1 | - | 3 | 3 | - | - | 3 | - | 1 | SAI | Quad SPI,SDIO | - | true | - | 1.71 | 3.6 | 0.01 | - | -40 | 85
STM32L432KB | Ultra-low-power with FPU Arm Cortex-M4 MCU 80 MHz with 128 Kbytes Flash, USB | Active | UFQFPN 32 5x5x0.55 | Arm Cortex-M4 | 80 | 128 | - | - | 64 | 5 | 1 | Dual Watchdog,RTC,SysTick | 1 | 10 | 2 | 2 | 26 | - | 1 | - | 2 | 2 | - | USB Device | 2 | - | 1 | SAI | Quad SPI | - | true | - | 1.71 | 3.6 | 0.01 | 80 | -40 | 85
STM32L432KC | Ultra-low-power with FPU Arm Cortex-M4 MCU 80 MHz with 256 Kbytes Flash, USB | Active | UFQFPN 32 5x5x0.55 | Arm Cortex-M4 | 80 | 256 | - | - | 64 | 5 | 1 | Dual Watchdog,RTC,SysTick | 1 | 10 | 2 | 2 | 26 | - | 1 | - | 2 | 2 | - | USB Device | 2 | - | 1 | SAI | Quad SPI | - | true | - | 1.71 | 3.6 | 0.01 | 80 | -40 | 85
STM32L433CB | Ultra-low-power with FPU ARM Cortex-M4 MCU 80 MHz with 128 Kbytes Flash, USB FS, LCD | Active | LQFP 48 7x7x1.4,UFQFPN 48 7x7x0.55,WLCSP 49L DIE 435 P 0.4 MM | Arm Cortex-M4 | 80 | 128 | - | - | 64 | 5 | 1 | Dual Watchdog,RTC,SysTick | - | 10,11 | 2 | 2 | 38,39 | Segment LCD | 1 | - | 3 | 3 | - | USB Device | 3 | - | 1 | SAI | Quad SPI | - | true | - | 1.71 | 3.6 | 0.01 | 80 | -40 | 105,85
STM32L433CC | Ultra-low-power with FPU ARM Cortex-M4 MCU 80 MHz with 256 Kbytes Flash, LCD, USB | Active | LQFP 48 7x7x1.4,UFQFPN 48 7x7x0.55,WLCSP 49L DIE 435 P 0.4 MM | Arm Cortex-M4 | 80 | 256 | - | - | 64 | 5 | 1 | Dual Watchdog,RTC,SysTick | - | 10,11 | 2 | 2 | 38,39 | Segment LCD | 1 | - | 3 | 3 | - | USB Device | 3 | - | 1 | SAI | Quad SPI | - | true | - | 1.71 | 3.6 | 0.01 | 80 | -40 | 125,85
STM32L433RB | Ultra-low-power with FPU ARM Cortex-M4 MCU 80 MHz with 128 Kbytes Flash, USB FS, LCD | Active | LQFP 64 10x10x1.4,UFBGA 5X5X0.6 64L P 0.5 MM,WLCSP 64L DIE 435 P 0.35 MM | Arm Cortex-M4 | 80 | 128 | - | - | 64 | 5 | 1 | Dual Watchdog,RTC,SysTick | - | 16 | 2 | 2 | 52 | Segment LCD | 1 | - | 3 | 3 | - | USB Device | 3 | - | 1 | SAI | Quad SPI,SDIO | - | true | - | 1.71 | 3.6 | 0.01 | 80 | -40 | 85
STM32L433RC | Ultra-low-power with FPU ARM Cortex-M4 MCU 80 MHz with 256 Kbytes Flash, LCD, USB | Active | LQFP 64 10x10x1.4,UFBGA 5X5X0.6 64L P 0.5 MM,WLCSP 64L DIE 435 P 0.35 MM | Arm Cortex-M4 | 80 | 256 | - | - | 64 | 5 | 1 | Dual Watchdog,RTC,SysTick | - | 15,16 | 2 | 2 | 50,52 | Segment LCD | 1 | - | 3 | 3 | - | USB Device | 3 | - | 1 | SAI | Quad SPI,SDIO | - | true | External | 1.71 | 3.6 | 0.01 | 80 | -40 | 125,85
STM32L433VC | Ultra-low-power with FPU ARM Cortex-M4 MCU 80 MHz with 256 Kbytes Flash, LCD, USB | Active | LQFP 100 14x14x1.4,UFBGA 100 7x7x0.6 | Arm Cortex-M4 | 80 | 256 | - | - | 64 | 5 | 1 | Dual Watchdog,RTC,SysTick | - | 16 | 2 | 2 | 83 | Segment LCD | 1 | - | 3 | 3 | - | USB Device | 3 | - | 1 | SAI | Quad SPI,SDIO | - | true | - | 1.71 | 3.6 | 0.01 | 80 | -40 | 125,85
STM32L442KC | Ultra-low-power with FPU Arm Cortex-M4 MCU 80 MHz with 256 Kbytes Flash, USB, AES-256, DFSDM | Active | UFQFPN 32 5x5x0.55 | Arm Cortex-M4 | 80 | 256 | - | - | 64 | 5 | 1 | Dual Watchdog,RTC,SysTick | 1 | 10 | 2 | 2 | 26 | - | 1 | - | 2 | 2 | - | USB Device | 2 | - | 1 | SAI | Quad SPI | AES | true | - | 1.71 | 3.6 | 0.01 | 80 | -40 | 85
STM32L443CC | Ultra-low-power with FPU ARM Cortex-M4 MCU 80 MHz with 256 Kbytes Flash, LCD, USB, AES-256 | Active | LQFP 48 7x7x1.4,THIN WLCSP 49L 435 PITCH 0.4,UFQFPN 48 7x7x0.55,WLCSP 49L DIE 435 P 0.4 MM | Arm Cortex-M4 | 80 | 256 | - | - | 64 | 5 | 1 | Dual Watchdog,RTC,SysTick | - | 10,11 | 2 | 2 | 38,39 | Segment LCD | 1 | - | 3 | 3 | - | USB Device | 3 | - | 1 | SAI | Quad SPI | AES | true | - | 1.71 | 3.6 | 0.01 | 80 | -40 | 85
STM32L443RC | Ultra-low-power with FPU ARM Cortex-M4 MCU 80 MHz with 256 Kbytes Flash, LCD, USB, AES-256 | Active | LQFP 64 10x10x1.4,UFBGA 5X5X0.6 64L P 0.5 MM,WLCSP 64L DIE 435 P 0.35 MM | Arm Cortex-M4 | 80 | 256 | - | - | 64 | 5 | 1 | Dual Watchdog,RTC,SysTick | - | 16 | 2 | 2 | 52 | Segment LCD | 1 | - | 3 | 3 | - | USB Device | 3 | - | 1 | SAI | Quad SPI,SDIO | AES | true | - | 1.71 | 3.6 | 0.01 | 80 | -40 | 125,85
STM32L443VC | Ultra-low-power with FPU ARM Cortex-M4 MCU 80 MHz with 256 Kbytes Flash, LCD, USB, AES-256, DFSDM | Active | LQFP 100 14x14x1.4,UFBGA 100 7x7x0.6 | Arm Cortex-M4 | 80 | 256 | - | - | 64 | 5 | 1 | Dual Watchdog,RTC,SysTick | - | 16 | 2 | 2 | 83 | Segment LCD | 1 | - | 3 | 3 | - | USB Device | 3 | - | 1 | SAI | Quad SPI,SDIO | AES | true | - | 1.71 | 3.6 | 0.01 | 80 | -40 | 85
STM32L451CC | Ultra-low-power with FPU ARM Cortex-M4 MCU 80 MHz with 256 Kbytes Flash, DFSDM | Active | UFQFPN 48 7x7x0.55 | Arm Cortex-M4 | 80 | 256 | - | - | 160 | 5 | 1 | Dual Watchdog,RTC,SysTick | - | 10 | 1 | 2 | 38 | - | 1 | - | 4 | 3 | - | - | 3 | 1 | 1 | SAI | DFSDM,FMC,Quad SPI,SDIO | - | - | - | 1.71 | 3.6 | 0.01 | 80 | -40 | 125,85
STM32L451CE | Ultra-low-power with FPU ARM Cortex-M4 MCU 80 MHz with 512 Kbytes Flash, DFSDM | Active | LQFP 48 7x7x1.4,UFQFPN 48 7x7x0.55 | Arm Cortex-M4 | 80 | 512 | - | - | 160 | 5 | 1 | Dual Watchdog,RTC,SysTick | 1 | 10 | 1 | 2 | 38 | - | 1 | - | 4 | 3 | - | - | 3 | 1 | 1 | SAI | DFSDM,FMC,Quad SPI,SDIO | - | - | - | 1.71 | 3.6 | 0.01 | 80 | -40 | 85
STM32L451RC | Ultra-low-power with FPU ARM Cortex-M4 MCU 80 MHz with 256 Kbytes Flash, DFSDM | Active | LQFP 64 10x10x1.4,UFBGA 5X5X0.6 64L P 0.5 MM | Arm Cortex-M4 | 80 | 256 | - | - | - | 5 | 1 | Dual Watchdog,RTC,SysTick | - | 16 | 1 | 2 | 52 | - | 1 | - | 4 | 3 | - | - | 3 | 1 | 1 | SAI | DFSDM,FMC,Quad SPI,SDIO | - | - | - | 1.71 | 3.6 | 0.01 | 80 | -40 | 125,85
STM32L451RE | Ultra-low-power with FPU ARM Cortex-M4 MCU 80 MHz with 512 Kbytes Flash, DFSDM | Active | LQFP 64 10x10x1.4,UFBGA 5X5X0.6 64L P 0.5 MM,WLCSP 64L DIE 462 PITCH 0.4 | Arm Cortex-M4 | 80 | 512 | - | - | 160 | 5 | 1 | Dual Watchdog,RTC,SysTick | - | 16 | 1 | 2 | 52 | - | 1 | - | 4 | 3 | - | - | 3 | 1 | 1 | SAI | DFSDM,FMC,Quad SPI,SDIO | - | - | - | 1.71 | 3.6 | 0.01 | 80 | -40 | 85
STM32L451VC | Ultra-low-power with FPU ARM Cortex-M4 MCU 80 MHz with 256 Kbytes Flash, DFSDM | Active | LQFP 100 14x14x1.4,UFBGA 100 7x7x0.6 | Arm Cortex-M4 | 80 | 256 | - | - | 160 | 5 | 1 | Dual Watchdog,RTC,SysTick | - | 16 | 1 | 2 | 83 | - | 1 | - | 4 | 3 | - | - | 3 | 1 | 1 | SAI | DFSDM,FMC,Quad SPI,SDIO | - | - | - | 1.71 | 3.6 | 0.01 | 80 | -40 | 85
STM32L451VE | Ultra-low-power with FPU ARM Cortex-M4 MCU 80 MHz with 512 Kbytes Flash, DFSDM | Active | LQFP 100 14x14x1.4,UFBGA 100 7x7x0.6 | Arm Cortex-M4 | 80 | 512 | - | - | 160 | 5 | 1 | Dual Watchdog,RTC,SysTick | - | 16 | 1 | 2 | 83 | - | 1 | - | 4 | 3 | - | - | 3 | 1 | 1 | SAI | DFSDM,FMC,Quad SPI,SDIO | - | - | - | 1.71 | 3.6 | 0.01 | 80 | -40 | 85
STM32L452CC | Ultra-low-power with FPU Arm Cortex-M4 MCU 80 MHz with 256 Kbytes Flash, USB Device, DFSDM | Active | UFQFPN 48 7x7x0.55 | Arm Cortex-M4 | 80 | 256 | - | - | 160 | 5 | 1 | Dual Watchdog,RTC,SysTick | 1 | 10 | 1 | 2 | 38 | - | 1 | - | 4 | 3 | - | USB Device | 3 | 1 | 1 | SAI | DFSDM,Quad SPI | - | - | - | 1.71 | 3.6 | 0.03 | 100 | -40 | 85
STM32L452CE | Ultra-low-power with FPU Arm Cortex-M4 MCU 80 MHz with 512 Kbytes Flash, USB Device, DFSDM | Active | LQFP 48 7x7x1.4,UFQFPN 48 7x7x0.55 | Arm Cortex-M4 | 80 | 512 | - | - | 160 | 5 | 1 | Dual Watchdog,RTC,SysTick | 1 | 10 | 1 | 2 | 38 | Segment LCD | 1 | - | 4 | 3 | - | USB Device | 3 | 1 | 1 | SAI | DFSDM,Quad SPI | - | - | External | 1.71 | 3.6 | 0.03 | 100 | -40 | 125,85
STM32L452RC | Ultra-low-power with FPU Arm Cortex-M4 MCU 80 MHz with 256 Kbytes Flash, USB Device, DFSDM | Active | LQFP 64 10x10x1.4,UFBGA 5X5X0.6 64L P 0.5 MM | Arm Cortex-M4 | 80 | 256 | - | - | 160 | 5 | 1 | Dual Watchdog,RTC,SysTick | 1 | 16 | 1 | 2 | 52 | - | 1 | - | 4 | 3 | - | USB Device | 3 | 1 | 1 | SAI | DFSDM,Quad SPI,SDIO | - | - | - | 1.71 | 3.6 | 0.03 | 100 | -40 | 85
STM32L452RE | Ultra-low-power with FPU Arm Cortex-M4 MCU 80 MHz with 512 Kbytes Flash, USB Device, DFSDM | Active | LQFP 64 10x10x1.4,UFBGA 5X5X0.6 64L P 0.5 MM,WLCSP 64,WLCSP 64L DIE 462 PITCH 0.4 | Arm Cortex-M4 | 80 | 512 | - | - | 160 | 5 | 1 | Dual Watchdog,RTC,SysTick | 1 | 15,16 | 1 | 2 | 50,52 | Segment LCD | 1 | - | 4 | 3 | - | USB Device | 3 | 1 | 1 | SAI | DFSDM,Quad SPI,SDIO | - | - | External | 1.71 | 3.6 | 0.03 | 100 | -40 | 125,85
STM32L452VC | Ultra-low-power with FPU Arm Cortex-M4 MCU 80 MHz with 256 Kbytes Flash, USB Device, DFSDM | Active | LQFP 100 14x14x1.4,UFBGA 100 7x7x0.6 | Arm Cortex-M4 | 80 | 256 | - | - | 160 | 5 | 1 | Dual Watchdog,RTC,SysTick | 1 | 16 | 1 | 2 | 83 | - | 1 | - | 4 | 3 | - | USB Device | 3 | 1 | 1 | SAI | DFSDM,FMC,Quad SPI,SDIO | - | - | - | 1.71 | 3.6 | 0.03 | 100 | -40 | 85
STM32L452VE | Ultra-low-power with FPU Arm Cortex-M4 MCU 80 MHz with 512 Kbytes Flash, USB Device, DFSDM | Active | LQFP 100 14x14x1.4,UFBGA 100 7x7x0.6 | Arm Cortex-M4 | 80 | 512 | - | - | 160 | 5 | 1 | Dual Watchdog,RTC,SysTick | 1 | 16 | 1 | 2 | 83 | Segment LCD | 1 | - | 4 | 3 | - | USB Device | 3 | 1 | 1 | SAI | Quad SPI,SDIO | - | - | - | 1.71 | 3.6 | 0.03 | 100 | -40 | 125,85
STM32L462CE | Ultra-low-power with FPU Arm Cortex-M4 MCU 80 MHz with 512 kbytes Flash, USB Device, AES-256, DFSDM | Active | LQFP 48 7x7x1.4,UFQFPN 48 7x7x0.55 | Arm Cortex-M4 | 80 | 512 | - | - | 160 | 5 | 1 | Dual Watchdog,RTC,SysTick | - | 10 | 1 | 2 | 38 | - | 1 | - | 4 | 3 | - | USB Device | 3 | 1 | 1 | SAI | DFSDM,Quad SPI | AES | true | External | 1.71 | 3.6 | 0.03 | 100 | -40 | 125,85
STM32L462RE | Ultra-low-power with FPU Arm Cortex-M4 MCU 80 MHz with 512 kbytes Flash, USB Device, AES-256, DFSDM | Active | LQFP 64 10x10x1.4,UFBGA 5X5X0.6 64L P 0.5 MM,WLCSP 64L DIE 462 PITCH 0.4 | Arm Cortex-M4 | 80 | 512 | - | - | 160 | 5 | 1 | Dual Watchdog,RTC,SysTick | 1 | 16 | 1 | 2 | 52 | - | 1 | - | 4 | 3 | - | USB Device | 3 | 1 | 1 | SAI | DFSDM,Quad SPI,SDIO | AES | - | - | 1.71 | 3.6 | 0.03 | 100 | -40 | 85
STM32L462VE | Ultra-low-power with FPU Arm Cortex-M4 MCU 80 MHz with 512 kbytes Flash, USB Device, AES-256, DFSDM | Active | LQFP 100 14x14x1.4,UFBGA 100 7x7x0.6 | Arm Cortex-M4 | 80 | 512 | - | - | 160 | 5 | 1 | Dual Watchdog,RTC,SysTick | 1 | 16 | 1 | 2 | 83 | - | 1 | - | 4 | 3 | - | USB Device | 3 | 1 | 1 | SAI | DFSDM | AES | true | - | 1.71 | 3.6 | 0.03 | 100 | -40 | 85
STM32L471QE | Ultra-low-power with FPU ARM Cortex-M4 MCU 80 MHz with 512 Kbytes Flash, DFSDM | Active | UFBGA 7X7X0.6 132L P 0.5 R 12X12 | Arm Cortex-M4 | 80 | 512 | true | - | 128 | 9 | 2 | Dual Watchdog,RTC,SysTick | - | 19 | 2 | 2 | 109 | - | 1 | - | 3 | 3 | - | - | 3 | 2 | 2 | SAI | DFSDM,FMC,Quad SPI,SDIO | - | true | - | 1.71 | 3.6 | 0.03 | 100 | -40 | 105,85
STM32L471QG | Ultra-low-power with FPU ARM Cortex-M4 MCU 80 MHz with 1 Mbyte Flash, DFSDM | Active | UFBGA 7X7X0.6 132L P 0.5 R 12X12 | Arm Cortex-M4 | 80 | 1024 | true | - | 128 | 9 | 2 | Dual Watchdog,RTC,SysTick | - | 19 | 2 | 2 | 109 | - | 1 | - | 3 | 3 | - | - | 3 | 2 | 2 | SAI | DFSDM,FMC,Quad SPI,SDIO | - | true | - | 1.71 | 3.6 | 0.03 | 100 | -40 | 85
STM32L471RE | Ultra-low-power with FPU ARM Cortex-M4 MCU 80 MHz with 512 Kbytes Flash, DFSDM | Active | LQFP 64 10x10x1.4 | Arm Cortex-M4 | 80 | 512 | true | - | 128 | 9 | 2 | Dual Watchdog,RTC,SysTick | - | 16 | 2 | 2 | 51 | - | 1 | - | 3 | 3 | - | - | 3 | 2 | 2 | SAI | DFSDM,FMC,Quad SPI,SDIO | - | true | - | 1.71 | 3.6 | 0.03 | 100 | -40 | 125,85
STM32L471RG | Ultra-low-power with FPU ARM Cortex-M4 MCU 80 MHz with 1 Mbyte Flash, DFSDM | Active | LQFP 64 10x10x1.4 | Arm Cortex-M4 | 80 | 1024 | true | - | 128 | 9 | 2 | Dual Watchdog,RTC,SysTick | - | 16 | 2 | 2 | 51 | - | 1 | - | 3 | 3 | - | - | 3 | 2 | 2 | SAI | DFSDM,FMC,Quad SPI,SDIO | - | true | - | 1.71 | 3.6 | 0.03 | 100 | -40 | 85
STM32L471VE | Ultra-low-power with FPU ARM Cortex-M4 MCU 80 MHz with 512 Kbytes Flash, DFSDM | Active | LQFP 100 14x14x1.4 | Arm Cortex-M4 | 80 | 512 | true | - | 128 | 9 | 2 | Dual Watchdog,RTC,SysTick | - | 16 | 2 | 2 | 82 | - | 1 | - | 3 | 3 | - | - | 3 | 2 | 2 | SAI | DFSDM,FMC,Quad SPI,SDIO | - | true | - | 1.71 | 3.6 | 0.03 | 100 | -40 | 85
STM32L471VG | Ultra-low-power with FPU ARM Cortex-M4 MCU 80 MHz with 1 Mbyte Flash, DFSDM | Active | LQFP 100 14x14x1.4 | Arm Cortex-M4 | 80 | 1024 | true | - | 128 | 9 | 2 | Dual Watchdog,RTC,SysTick | - | 16 | 2 | 2 | 82 | - | 1 | - | 3 | 3 | - | - | 3 | 2 | 2 | SAI | DFSDM,FMC,Quad SPI,SDIO | - | true | - | 1.71 | 3.6 | 0.03 | 100 | -40 | 125,85
STM32L471ZE | Ultra-low-power with FPU ARM Cortex-M4 MCU 80 MHz with 512 Kbytes Flash, DFSDM | Active | LQFP 144 20x20x1.4,UFBGA 10X10 144L P 0.8 MM | Arm Cortex-M4 | 80 | 512 | true | - | 128 | 9 | 2 | Dual Watchdog,RTC,SysTick | - | 24 | 2 | 2 | 114 | - | 1 | - | 3 | 3 | - | - | 3 | 2 | 2 | SAI | DFSDM,FMC,Quad SPI,SDIO | - | true | - | 1.71 | 3.6 | 0.03 | 100 | -40 | 85
STM32L471ZG | Ultra-low-power with FPU ARM Cortex-M4 MCU 80 MHz with 1 Mbyte Flash, DFSDM | Active | LQFP 144 20x20x1.4,UFBGA 10X10 144L P 0.8 MM | Arm Cortex-M4 | 80 | 1024 | true | - | 128 | 9 | 2 | Dual Watchdog,RTC,SysTick | - | 24 | 2 | 2 | 114 | - | 1 | - | 3 | 3 | - | - | 3 | 2 | 2 | SAI | DFSDM,FMC,Quad SPI,SDIO | - | true | - | 1.71 | 3.6 | 0.03 | 100 | -40 | 85
STM32L475RC | Ultra-low-power with FPU ARM Cortex-M4 MCU 80 MHz with 256 Kbytes Flash, USB OTG, DFSDM | Active | LQFP 64 10x10x1.4 | Arm Cortex-M4 | 80 | 256 | true | - | 128 | 9 | 2 | Dual Watchdog,RTC,SysTick | - | 16 | 2 | 2 | 51 | - | 1 | - | 3 | 3 | - | USB OTG FS | 3 | 2 | 2 | SAI | DFSDM,FMC,Quad SPI,SDIO | - | true | - | 1.71 | 3.6 | 0.03 | 100 | -40 | 105,125,85
STM32L475RE | Ultra-low-power with FPU ARM Cortex-M4 MCU 80 MHz with 512 Kbytes Flash, USB OTG, DFSDM | Active | LQFP 64 10x10x1.4 | Arm Cortex-M4 | 80 | 512 | true | - | 128 | 9 | 2 | Dual Watchdog,RTC,SysTick | - | 16 | 2 | 2 | 51 | - | 1 | - | 3 | 3 | - | USB OTG FS | 3 | 2 | 2 | SAI | DFSDM,FMC,Quad SPI,SDIO | - | true | - | 1.71 | 3.6 | 0.03 | 100 | -40 | 85
STM32L475RG | Ultra-low-power with FPU ARM Cortex-M4 MCU 80 MHz with 1 Mbyte Flash, USB OTG, DFSDM | Active | LQFP 64 10x10x1.4 | Arm Cortex-M4 | 80 | 1024 | true | - | 128 | 9 | 2 | Dual Watchdog,RTC,SysTick | 3 | 16 | 2 | 2 | 51 | - | 1 | - | 3 | 3 | - | USB OTG FS | 3 | 2 | 2 | SAI | DFSDM,FMC,Quad SPI,SDIO | - | true | - | 1.71 | 3.6 | 0.03 | 100 | -40 | 105,85
STM32L475VC | Ultra-low-power with FPU ARM Cortex-M4 MCU 80 MHz with 256 Kbytes Flash, USB OTG, DFSDM | Active | LQFP 100 14x14x1.4 | Arm Cortex-M4 | 80 | 256 | true | - | 128 | 9 | 2 | Dual Watchdog,RTC,SysTick | - | 16 | 2 | 2 | 82 | - | 1 | - | 3 | 3 | - | USB OTG FS | 3 | 2 | 2 | SAI | DFSDM,FMC,Quad SPI,SDIO | - | true | - | 1.71 | 3.6 | 0.03 | 100 | -40 | 85
STM32L475VE | Ultra-low-power with FPU ARM Cortex-M4 MCU 80 MHz with 512 Kbytes Flash, USB OTG, DFSDM | Active | LQFP 100 14x14x1.4 | Arm Cortex-M4 | 80 | 512 | true | - | 128 | 9 | 2 | Dual Watchdog,RTC,SysTick | 3 | 16 | 2 | 2 | 82 | - | 1 | - | 3 | 3 | - | USB OTG FS | 3 | 2 | 2 | SAI | DFSDM,FMC,Quad SPI,SDIO | - | true | - | 1.71 | 3.6 | 0.03 | 100 | -40 | 85
STM32L475VG | Ultra-low-power with FPU ARM Cortex-M4 MCU 80 MHz with 1 Mbyte Flash, USB OTG, DFSDM | Active | LQFP 100 14x14x1.4 | Arm Cortex-M4 | 80 | 1024 | true | - | 128 | 9 | 2 | Dual Watchdog,RTC,SysTick | - | 16 | 2 | 2 | 82 | - | 1 | - | 3 | 3 | - | USB OTG FS | 3 | 2 | 2 | SAI | DFSDM,FMC,Quad SPI,SDIO | - | true | - | 1.71 | 3.6 | 0.03 | 100 | -40 | 85
STM32L476JE | Ultra-low-power with FPU ARM Cortex-M4 MCU 80 MHz with 512 Kbytes Flash, LCD, USB OTG, DFSDM | Active | WLCSP 72L DIE 415 PITCH 0.4 MM | Arm Cortex-M4 | 80 | 512 | true | - | 128 | 9 | 2 | Dual Watchdog,RTC,SysTick | - | 16 | 2 | 2 | 57 | Segment LCD | 1 | - | 3 | 3 | - | USB OTG FS | 3 | 2 | 2 | SAI | DFSDM,FMC,Quad SPI,SDIO | - | true | - | 1.71 | 3.6 | 0.03 | 100 | -40 | 85
STM32L476JG | Ultra-low-power with FPU ARM Cortex-M4 MCU 80 MHz with 1 Mbyte Flash, LCD, USB OTG, DFSDM | Active | WLCSP 72L DIE 415 PITCH 0.4 MM | Arm Cortex-M4 | 80 | 1024 | true | - | 128 | 9 | 2 | Dual Watchdog,RTC,SysTick | - | 15,16 | 2 | 2 | 55,57 | Segment LCD | 1 | - | 3 | 3 | - | USB OTG FS | 3 | 2 | 2 | SAI | DFSDM,FMC,Quad SPI,SDIO | - | true | External | 1.71 | 3.6 | 0.03 | 100 | -40 | 105,125,85
STM32L476ME | Ultra-low-power with FPU ARM Cortex-M4 MCU 80 MHz with 512 Kbytes Flash, LCD, USB OTG, DFSDM | Active | WLCSP 81L DIE 415 P 0.4 MM | Arm Cortex-M4 | 80 | 512 | true | - | 128 | 9 | 2 | Dual Watchdog,RTC,SysTick | - | 16 | 2 | 2 | 65 | Segment LCD | 1 | - | 3 | 3 | - | USB OTG FS | 3 | 2 | 2 | SAI | DFSDM,FMC,Quad SPI,SDIO | - | true | - | 1.71 | 3.6 | 0.03 | 100 | -40 | 85
STM32L476MG | Ultra-low-power with FPU ARM Cortex-M4 MCU 80 MHz with 1 Mbyte Flash, LCD, USB OTG, DFSDM | Active | WLCSP 81L DIE 415 P 0.4 MM | Arm Cortex-M4 | 80 | 1024 | true | - | 128 | 9 | 2 | Dual Watchdog,RTC,SysTick | - | 16 | 2 | 2 | 65 | Segment LCD | 1 | - | 3 | 3 | - | USB OTG FS | 3 | 2 | 2 | SAI | DFSDM,FMC,Quad SPI,SDIO | - | true | - | 1.71 | 3.6 | 0.03 | 100 | -40 | 85
STM32L476QE | Ultra-low-power with FPU ARM Cortex-M4 MCU 80 MHz with 512 Kbytes Flash, LCD, USB OTG, DFSDM | Active | UFBGA 7X7X0.6 132L P 0.5 R 12X12 | Arm Cortex-M4 | 80 | 512 | true | - | 128 | 9 | 2 | Dual Watchdog,RTC,SysTick | - | 19 | 2 | 2 | 109 | Segment LCD | 1 | - | 3 | 3 | - | USB OTG FS | 3 | 2 | 2 | SAI | DFSDM,FMC,Quad SPI,SDIO | - | true | - | 1.71 | 3.6 | 0.03 | 100 | -40 | 85
STM32L476QG | Ultra-low-power with FPU ARM Cortex-M4 MCU 80 MHz with 1 Mbyte Flash, LCD, USB OTG, DFSDM | Active | UFBGA 7X7X0.6 132L P 0.5 R 12X12 | Arm Cortex-M4 | 80 | 1024 | true | - | 128 | 9 | 2 | Dual Watchdog,RTC,SysTick | - | 19 | 2 | 2 | 109 | Segment LCD | 1 | - | 3 | 3 | - | USB OTG FS | 3 | 2 | 2 | SAI | DFSDM,FMC,Quad SPI,SDIO | - | true | External | 1.71 | 3.6 | 0.03 | 100 | -40 | 125,85
STM32L476RC | Ultra-low-power with FPU ARM Cortex-M4 MCU 80 MHz with 256 Kbytes Flash, LCD, USB OTG, DFSDM | Active | LQFP 64 10x10x1.4 | Arm Cortex-M4 | 80 | 256 | true | - | 128 | 9 | 2 | Dual Watchdog,RTC,SysTick | - | 16 | 2 | 2 | 51 | Segment LCD | 1 | - | 3 | 3 | - | USB OTG FS | 3 | 2 | 2 | SAI | DFSDM,FMC,Quad SPI,SDIO | - | true | - | 1.71 | 3.6 | 0.03 | 100 | -40 | 85
STM32L476RE | Ultra-low-power with FPU ARM Cortex-M4 MCU 80 MHz with 512 Kbytes Flash, LCD, USB OTG, DFSDM | Active | LQFP 64 10x10x1.4 | Arm Cortex-M4 | 80 | 512 | true | - | 128 | 9 | 2 | Dual Watchdog,RTC,SysTick | - | 16 | 2 | 2 | 51 | Segment LCD | 1 | - | 3 | 3 | - | USB OTG FS | 3 | 2 | 2 | SAI | DFSDM,FMC,Quad SPI,SDIO | - | true | - | 1.71 | 3.6 | 0.03 | 100 | -40 | 85
STM32L476RG | Ultra-low-power with FPU ARM Cortex-M4 MCU 80 MHz with 1 Mbyte Flash, LCD, USB OTG, DFSDM | Active | LQFP 64 10x10x1.4 | Arm Cortex-M4 | 80 | 1024 | true | - | 128 | 9 | 2 | Dual Watchdog,RTC,SysTick | - | 16 | 2 | 2 | 51 | Segment LCD | 1 | - | 3 | 3 | - | USB OTG FS | 3 | 2 | 2 | SAI | DFSDM,FMC,Quad SPI,SDIO | - | true | - | 1.71 | 3.6 | 0.03 | 100 | -40 | 125,85
STM32L476VC | Ultra-low-power with FPU ARM Cortex-M4 MCU 80 MHz with 256 Kbytes Flash, LCD, USB OTG, DFSDM | Active | LQFP 100 14x14x1.4 | Arm Cortex-M4 | 80 | 256 | true | - | 128 | 9 | 2 | Dual Watchdog,RTC,SysTick | - | 16 | 2 | 2 | 82 | Segment LCD | 1 | - | 3 | 3 | - | USB OTG FS | 3 | 2 | 2 | SAI | DFSDM,FMC,Quad SPI,SDIO | - | true | - | 1.71 | 3.6 | 0.03 | 100 | -40 | 85
STM32L476VE | Ultra-low-power with FPU ARM Cortex-M4 MCU 80 MHz with 512 Kbytes Flash, LCD, USB OTG, DFSDM | Active | LQFP 100 14x14x1.4 | Arm Cortex-M4 | 80 | 512 | true | - | 128 | 9 | 2 | Dual Watchdog,RTC,SysTick | - | 16 | 2 | 2 | 82 | Segment LCD | 1 | - | 3 | 3 | - | USB OTG FS | 3 | 2 | 2 | SAI | DFSDM,FMC,Quad SPI,SDIO | - | true | - | 1.71 | 3.6 | 0.03 | 100 | -40 | 85
STM32L476VG | Ultra-low-power with FPU ARM Cortex-M4 MCU 80 MHz with 1 Mbyte Flash, LCD, USB OTG, DFSDM | Active | LQFP 100 14x14x1.4 | Arm Cortex-M4 | 80 | 1024 | true | - | 128 | 9 | 2 | Dual Watchdog,RTC,SysTick | 3 | 16 | 2 | 2 | 82 | Segment LCD | 1 | 0 | 3 | 3 | 0 | USB OTG FS | 3 | 2 | 2 | SAI | DFSDM,FMC,Quad SPI,SDIO | - | true | - | 1.71 | 3.6 | 0.03 | 100 | -40 | 105,85
STM32L476ZE | Ultra-low-power with FPU ARM Cortex-M4 MCU 80 MHz with 512 Kbytes Flash, LCD, USB OTG, DFSDM | Active | LQFP 144 20x20x1.4 | Arm Cortex-M4 | 80 | 512 | true | - | 128 | 9 | 2 | Dual Watchdog,RTC,SysTick | - | 24 | 2 | 2 | 114 | Segment LCD | 1 | - | 3 | 3 | - | USB OTG FS | 3 | 2 | 2 | SAI | DFSDM,FMC,Quad SPI,SDIO | - | true | - | 1.71 | 3.6 | 0.03 | 100 | -40 | 85
STM32L476ZG | Ultra-low-power with FPU ARM Cortex-M4 MCU 80 MHz with 1 Mbyte Flash, LCD, USB OTG, DFSDM | Active | LQFP 144 20x20x1.4,UFBGA 10X10 144L P 0.8 MM | Arm Cortex-M4 | 80 | 1024 | true | - | 128 | 9 | 2 | Dual Watchdog,RTC,SysTick | - | 24 | 2 | 2 | 114 | Segment LCD | 1 | - | 3 | 3 | - | USB OTG FS | 3 | 2 | 2 | SAI | DFSDM,FSMC,Quad SPI,SDIO | - | true | - | 1.71 | 3.6 | 0.03 | 100 | -40 | 125,85
STM32L486JG | Ultra-low-power with FPU Arm Cortex-M4 MCU 80 MHz with 1 Mbyte Flash, LCD, USB OTG, AES-256, DFSDM | Active | WLCSP 72L DIE 415 PITCH 0.4 MM | Arm Cortex-M4 | 80 | 1024 | true | - | 128 | 9 | 2 | Dual Watchdog,RTC,SysTick | - | 16 | 2 | 2 | 57 | Segment LCD | 1 | - | 3 | 3 | - | USB OTG FS | 3 | 2 | 2 | SAI | DFSDM,FMC,Quad SPI,SDIO | AES | true | - | 1.71 | 3.6 | 0.03 | 100 | -40 | 85
STM32L486QG | Ultra-low-power with FPU ARM Cortex-M4 MCU 80 MHz with 1 Mbyte Flash, LCD, USB OTG, AES-256, DFSDM | Active | UFBGA 7X7X0.6 132L P 0.5 R 12X12 | Arm Cortex-M4 | 80 | 1024 | true | - | 128 | 9 | 2 | Dual Watchdog,RTC,SysTick | - | 19 | 2 | 2 | 109 | Segment LCD | 1 | - | 3 | 3 | - | USB OTG FS | 3 | 2 | 2 | SAI | DFSDM,FMC,Quad SPI,SDIO | AES | true | - | 1.71 | 3.6 | 0.03 | 100 | -40 | 85
STM32L486RG | Ultra-low-power with FPU ARM Cortex-M4 MCU 80 MHz with 1 Mbyte Flash, LCD, USB OTG, AES-256, DFSDM | Active | LQFP 64 10x10x1.4 | Arm Cortex-M4 | 80 | 1024 | true | - | 128 | 9 | 2 | Dual Watchdog,RTC,SysTick | - | 16 | 2 | 2 | 51 | Segment LCD | 1 | - | 3 | 3 | - | USB OTG FS | 3 | 2 | 2 | SAI | DFSDM,FMC,Quad SPI,SDIO | AES | true | - | 1.71 | 3.6 | 0.03 | 100 | -40 | 85
STM32L486VG | Ultra-low-power with FPU ARM Cortex-M4 MCU 80 MHz with 1 Mbyte Flash, LCD, USB OTG, AES-256, DFSDM | Active | LQFP 100 14x14x1.4 | Arm Cortex-M4 | 80 | 1024 | true | - | 128 | 9 | 2 | Dual Watchdog,RTC,SysTick | - | 16 | 2 | 2 | 82 | Segment LCD | 1 | - | 3 | 3 | - | USB OTG FS | 3 | 2 | 2 | SAI | DFSDM,FMC,Quad SPI,SDIO | AES | true | - | 1.71 | 3.6 | 0.03 | 100 | -40 | 125,85
STM32L486ZG | Ultra-low-power with FPU ARM Cortex-M4 MCU 80 MHz with 1 Mbyte Flash, LCD, USB OTG, AES-256, DFSDM | Active | LQFP 144 20x20x1.4 | Arm Cortex-M4 | 80 | 1024 | true | - | 128 | 9 | 2 | Dual Watchdog,RTC,SysTick | - | 24 | 2 | 2 | 114 | Segment LCD | 1 | - | 3 | 3 | - | USB OTG FS | 3 | 2 | 2 | SAI | DFSDM,FMC,Quad SPI,SDIO | AES | true | - | 1.71 | 3.6 | 0.03 | 100 | -40 | 125,85
STM32L496AE | Ultra-low-power with FPU ARM Cortex-M4 MCU 80 MHz with 512 Kbytes Flash, USB OTG, LCD, DFSDM | Active | UFBGA 7X7X0.6 169L P 0.5 MM | Arm Cortex-M4 | 80 | 512 | true | - | 320 | 9 | 2 | Dual Watchdog,RTC,SysTick | - | 20 | 2 | 2 | 136 | Segment LCD | 2 | - | 4 | 3 | - | USB OTG FS | 3 | 2 | 2 | SAI | Camera IF,DFSDM,FMC,Quad SPI,SDIO | - | - | - | 1.71 | 3.6 | 0.03 | 90 | -40 | 85
STM32L496AG | Ultra-low-power with FPU ARM Cortex-M4 MCU 80 MHz with 1 Mbyte Flash, USB OTG, LCD, DFSDM | Active | UFBGA 7X7X0.6 169L P 0.5 MM | Arm Cortex-M4 | 80 | 1024 | true | - | 320 | 9 | 2 | Dual Watchdog,RTC,SysTick | - | 20 | 2 | 2 | 134,136 | Segment LCD | 2 | - | 4 | 3 | - | USB OTG FS | 3 | 2 | 2 | SAI | Camera IF,DFSDM,FMC,Quad SPI,SDIO | - | - | External | 1.71 | 3.6 | 0.03 | 90 | -40 | 125,85
STM32L496QE | Ultra-low-power with FPU ARM Cortex-M4 MCU 80 MHz with 512 Kbytes Flash, USB OTG, LCD, DFSDM | Active | UFBGA 7X7X0.6 132L P 0.5 R 12X12 | Arm Cortex-M4 | 80 | 512 | true | - | 320 | 9 | 2 | Dual Watchdog,RTC,SysTick | - | 19 | 2 | 2 | 110 | Segment LCD | 2 | - | 4 | 3 | - | USB OTG FS | 3 | 2 | 2 | SAI | Camera IF,DFSDM,FMC,Quad SPI,SDIO | - | - | - | 1.71 | 3.6 | 0.03 | 90 | -40 | 85
STM32L496QG | Ultra-low-power with FPU ARM Cortex-M4 MCU 80 MHz with 1 Mbyte Flash, USB OTG, LCD, DFSDM | Active | UFBGA 7X7X0.6 132L P 0.5 R 12X12 | Arm Cortex-M4 | 80 | 1024 | true | - | 320 | 9 | 2 | Dual Watchdog,RTC,SysTick | 3 | 19 | 2 | 2 | 108,110 | Segment LCD | 2 | - | 4 | 3 | - | USB OTG FS | 3 | 2 | 2 | SAI | Camera IF,DFSDM,FMC,Quad SPI,SDIO | - | - | External | 1.71 | 3.6 | 0.03 | 90 | -40 | 125,85
STM32L496RE | Ultra-low-power with FPU ARM Cortex-M4 MCU 80 MHz with 512 Kbytes Flash, USB OTG, LCD, DFSDM | Active | LQFP 64 10x10x1.4 | Arm Cortex-M4 | 80 | 512 | true | - | 320 | 9 | 2 | Dual Watchdog,RTC,SysTick | - | 16 | 2 | 2 | 52 | Segment LCD | 2 | - | 3 | 3 | - | USB OTG FS | 3 | 2 | 2 | SAI | Camera IF,DFSDM,FMC,Quad SPI,SDIO | - | - | - | 1.71 | 3.6 | 0.03 | 90 | -40 | 85
STM32L496RG | Ultra-low-power with FPU ARM Cortex-M4 MCU 80 MHz with 1 Mbyte Flash, USB OTG, LCD, DFSDM | Active | LQFP 64 10x10x1.4 | Arm Cortex-M4 | 80 | 1024 | true | - | 320 | 9 | 2 | Dual Watchdog,RTC,SysTick | 3 | 15,16 | 2 | 2 | 50,52 | Segment LCD | 2 | - | - | 3 | - | USB OTG FS | 3 | 2 | 2 | SAI | Camera IF,DFSDM,FMC,Quad SPI,SDIO | - | - | External | 1.71 | 3.6 | 0.03 | 90 | -40 | 125,85
STM32L496VE | Ultra-low-power with FPU ARM Cortex-M4 MCU 80 MHz with 512 Kbytes Flash, USB OTG, LCD, DFSDM | Active | LQFP 100 14x14x1.4 | Arm Cortex-M4 | 80 | 512 | true | - | 320 | 9 | 2 | Dual Watchdog,RTC,SysTick | - | 16 | 2 | 2 | 83 | Segment LCD | 2 | - | 4 | 3 | - | USB OTG FS | 3 | 2 | 2 | SAI | Camera IF,DFSDM,FMC,Quad SPI,SDIO | - | - | - | 1.71 | 3.6 | 0.03 | 90 | -40 | 85
STM32L496VG | Ultra-low-power with FPU ARM Cortex-M4 MCU 80 MHz with 1 Mbyte Flash, USB OTG, LCD, DFSDM | Active | LQFP 100 14x14x1.4,WLCSP 100L PITCH 0.4 DIE 461 | Arm Cortex-M4 | 80 | 1024 | true | - | 320 | 9 | 2 | Dual Watchdog,RTC,SysTick | - | 15,16 | 2 | 2 | 80,81,83 | Segment LCD | 2 | - | 4 | 3 | - | USB OTG FS | 3 | 2 | 2 | SAI | Camera IF,DFSDM,FMC,Quad SPI,SDIO | - | - | External | 1.71 | 3.6 | 0.03 | 90 | -40 | 125,85
STM32L496ZE | Ultra-low-power with FPU ARM Cortex-M4 MCU 80 MHz with 512 Kbytes Flash, USB OTG, LCD, DFSDM | Active | LQFP 144 20x20x1.4 | Arm Cortex-M4 | 80 | 512 | true | - | 320 | 9 | 2 | Dual Watchdog,RTC,SysTick | - | 24 | 2 | 2 | 115 | Segment LCD | 2 | - | 4 | 3 | - | USB OTG FS | 3 | 2 | 2 | SAI | Camera IF,DFSDM,FMC,Quad SPI,SDIO | - | - | - | 1.71 | 3.6 | 0.03 | 90 | -40 | 85
STM32L496ZG | Ultra-low-power with FPU ARM Cortex-M4 MCU 80 MHz with 1 Mbyte Flash, USB OTG, LCD, DFSDM | Active | LQFP 144 20x20x1.4 | Arm Cortex-M4 | 80 | 1024 | true | - | 320 | 9 | 2 | Dual Watchdog,RTC,SysTick | - | 24 | 2 | 2 | 113,115 | Segment LCD | 2 | - | 4 | 3 | - | USB OTG FS | 3 | 2 | 2 | SAI | Camera IF,DFSDM,FMC,Quad SPI,SDIO | - | - | External | 1.71 | 3.6 | 0.03 | 90 | -40 | 125,85
STM32L4A6AG | Ultra-low-power with FPU ARM Cortex-M4 MCU 80 MHz with 1 Mbyte Flash, USB OTG, LCD, AES-256, DFSDM | Active | UFBGA 7X7X0.6 169L P 0.5 MM | Arm Cortex-M4 | 80 | 1024 | true | - | 320 | 9 | 2 | Dual Watchdog,RTC,SysTick | - | 20 | 2 | 2 | 134,136 | Segment LCD | 2 | - | 4 | 3 | - | USB OTG FS | 3 | 2 | 2 | SAI | Camera IF,DFSDM,FMC,Quad SPI,SDIO | AES,HMAC,MD5,SHA | - | External | 1.71 | 3.6 | 0.03 | 90 | -40 | 85
STM32L4A6QG | Ultra-low-power with FPU ARM Cortex-M4 MCU 80 MHz with 1 Mbyte Flash, USB OTG, LCD, AES-256, DFSDM | Active | UFBGA 7X7X0.6 132L P 0.5 R 12X12 | Arm Cortex-M4 | 80 | 1024 | true | - | 320 | 9 | 2 | Dual Watchdog,RTC,SysTick | - | 19 | 2 | 2 | 108,110 | Segment LCD | 2 | - | 4 | 3 | - | USB OTG FS | 3 | 2 | 2 | SAI | Camera IF,DFSDM,FMC,Quad SPI,SDIO | AES,HMAC,MD5,SHA | - | External | 1.71 | 3.6 | 0.03 | 90 | - | -
STM32L4A6RG | Ultra-low-power with FPU Arm Cortex-M4 MCU 80 MHz with 1 Mbyte Flash, USB OTG, LCD, AES-256, DFSDM | Active | LQFP 64 10x10x1.4 | Arm Cortex-M4 | 80 | 1024 | true | - | 320 | 9 | 2 | Dual Watchdog,RTC,SysTick | - | 15,16 | 2 | 2 | 50,52 | Segment LCD | 2 | - | 3 | 3 | - | USB OTG FS | 3 | 2 | 2 | SAI | Camera IF,DFSDM,FMC,Quad SPI,SDIO | AES,SHA | - | External | 1.71 | 3.6 | 0.03 | 90 | - | -
STM32L4A6VG | Ultra-low-power with FPU ARM Cortex-M4 MCU 80 MHz with 1 Mbyte Flash, USB OTG, LCD, AES-256, DFSDM | Active | LQFP 100 14x14x1.4,WLCSP 100L PITCH 0.4 DIE 461 | Arm Cortex-M4 | 80 | 1024 | true | - | 320 | 9 | 2 | Dual Watchdog,RTC,SysTick | - | 15,16 | 2 | 2 | 80,81,83 | Segment LCD | 2 | - | 4 | 3 | - | USB OTG FS | 3 | 2 | 2 | SAI | Camera IF,DFSDM,FMC,Quad SPI,SDIO | AES,HMAC,MD5,SHA | - | External | 1.71 | 3.6 | 0.03 | 90 | -40 | 85
STM32L4A6ZG | Ultra-low-power with FPU ARM Cortex-M4 MCU 80 MHz with 1 Mbyte Flash, USB OTG, LCD, AES-256, DFSDM | Active | LQFP 144 20x20x1.4 | Arm Cortex-M4 | 80 | 1024 | true | - | 320 | 9 | 2 | Dual Watchdog,RTC,SysTick | - | 24 | 2 | 2 | 113,115 | Segment LCD | 2 | - | 4 | 3 | - | USB OTG FS | 3 | 2 | 2 | SAI | Camera IF,DFSDM,FMC,Quad SPI,SDIO | AES,HMAC,MD5,SHA | - | External | 1.71 | 3.6 | 0.03 | 90 | -40 | 85
STM32L4P5AE | Ultra-low-power with FPU Arm Cortex-M4 MCU 120 MHz with 512 kbytes of Flash memory, USB OTG, DFSDM, Chrom-ART Accelerator | Active | UFBGA 7X7X0.6 169L P 0.5 MM | Arm Cortex-M4 | 120 | 512 | true | - | 320 | 11 | 2 | Dual Watchdog,RTC,SysTick | 2 | - | 2 | 2 | 115 | LCD TFT Controller | - | 0 | 4 | 0 | 0 | USB OTG FS | 0 | 0 | 0 | SAI | Camera IF,DFSDM,FSMC,SD/MMC | SHA | true | - | 1.71 | 3.6 | 0.02 | 112 | -40 | 85
STM32L4P5AG | Ultra-low-power with FPU Arm Cortex-M4 MCU 120 MHz with 1024 kbytes of Flash memory, USB OTG, DFSDM, Chrom-ART Accelerator | Active | UFBGA 7X7X0.6 169L P 0.5 MM | Arm Cortex-M4 | 120 | 1024 | true | - | 320 | 11 | 2 | Dual Watchdog,RTC,SysTick | 2 | - | 2 | 2 | 136 | LCD TFT Controller | - | 0 | 4 | 0 | 0 | USB OTG FS | 0 | 0 | 0 | SAI | Camera IF,DFSDM,FSMC,SD/MMC | SHA | true | External | 1.71 | 3.6 | 0.02 | 112 | -40 | 85
STM32L4P5CE | Ultra-low-power with FPU Arm Cortex-M4 MCU 120 MHz with 512 kbytes of Flash memory, USB OTG, DFSDM, Chrom-ART Accelerator | Active | LQFP 48 7x7x1.4,UFQFPN 48 7x7x0.55 | Arm Cortex-M4 | 120 | 512 | true | - | 320 | 11 | 2 | Dual Watchdog,RTC,SysTick | 2 | - | 2 | 2 | 38 | - | 1 | - | 4 | 3 | - | USB OTG FS | 6 | - | 2 | SAI | DFSDM,FMC | - | true | - | 1.71 | 3.6 | 0.02 | 112 | -40 | 85
STM32L4P5CG | Ultra-low-power with FPU Arm Cortex-M4 MCU 120 MHz with 1024 kbytes of Flash memory, USB OTG, DFSDM, Chrom-ART Accelerator | Active | LQFP 48 7x7x1.4,UFQFPN 48 7x7x0.55 | Arm Cortex-M4 | 120 | 1024 | true | - | 320 | 11 | 2 | Dual Watchdog,RTC,SysTick | 2 | - | 2 | 2 | 38 | - | 0 | 0 | 4 | 0 | 0 | USB OTG FS | 0 | 0 | 0 | SAI | DFSDM,FMC | - | true | External | 1.71 | 3.6 | 0.02 | 112 | -40 | 85
STM32L4P5QE | Ultra-low-power with FPU Arm Cortex-M4 MCU 120 MHz with 512 kbytes of Flash memory, USB OTG, DFSDM, Chrom-ART Accelerator | Active | UFBGA 7X7X0.6 132L P 0.5 R 12X12 | Arm Cortex-M4 | 120 | 512 | true | - | 320 | 11 | 2 | Dual Watchdog,RTC,SysTick | 2 | - | 2 | 2 | 0 | LCD TFT Controller | 0 | 0 | 4 | 0 | 0 | USB OTG FS | 0 | 0 | 0 | SAI | Camera IF,DFSDM,FSMC,SD/MMC | SHA | true | - | 1.71 | 3.6 | 0.02 | 112 | -40 | 85
STM32L4P5QG | Ultra-low-power with FPU ARM Cortex-M4 MCU 120 MHz with 1024 kbytes Flash, USB OTG, DFSDM, Chrom-ART Accelerator | Active | UFBGA 7X7X0.6 132L P 0.5 R 12X12 | Arm Cortex-M4 | 120 | 1024 | true | - | 320 | 11 | 2 | Dual Watchdog,RTC,SysTick | 2 | - | 2 | 2 | 38 | - | 1 | - | 4 | 3 | - | USB OTG FS | 6 | - | 2 | SAI | DFSDM,FMC | - | true | External | 1.71 | 3.6 | 0.02 | 112 | -40 | 85
STM32L4P5RE | Ultra-low-power with FPU Arm Cortex-M4 MCU 120 MHz with 512 kbytes of Flash memory, USB OTG, DFSDM, Chrom-ART Accelerator | Active | LQFP 64 10x10x1.4 | Arm Cortex-M4 | 120 | 512 | true | - | 320 | 11 | 2 | Dual Watchdog,RTC,SysTick | 2 | - | 2 | 2 | 54 | - | 0 | 0 | 4 | 0 | 0 | USB OTG FS | 0 | 0 | 0 | SAI | DFSDM,FMC | SHA | true | - | 1.71 | 3.6 | 0.02 | 112 | -40 | 85
STM32L4P5RG | Ultra-low-power with FPU Arm Cortex-M4 MCU 120 MHz with 1024 kbytes of Flash memory, USB OTG, DFSDM, Chrom-ART Accelerator | Active | LQFP 64 10x10x1.4 | Arm Cortex-M4 | 120 | 1024 | true | - | 320 | 11 | 2 | Dual Watchdog,RTC,SysTick | 2 | - | 2 | 2 | 54 | - | 0 | 0 | 4 | 0 | 0 | USB OTG FS | 0 | 0 | 0 | SAI | DFSDM,FMC | SHA | true | External | 1.71 | 3.6 | 0.02 | 112 | -40 | 85
STM32L4P5VE | Ultra-low-power with FPU Arm Cortex-M4 MCU 120 MHz with 512 kbytes of Flash memory, USB OTG, DFSDM, Chrom-ART Accelerator | Active | LQFP 100 14x14x1.4,WLCSP 100 BALLS DIE 471 R 10X10 | Arm Cortex-M4 | 120 | 512 | true | - | 320 | 11 | 2 | Dual Watchdog,RTC,SysTick | 2 | - | 2 | 2 | 83 | - | 1 | - | 4 | 3 | - | USB OTG FS | 6 | - | 2 | SAI | DFSDM,FMC | - | true | - | 1.71 | 3.6 | 0.02 | 112 | -40 | 85
STM32L4P5VG | Ultra-low-power with FPU Arm Cortex-M4 MCU 120 MHz with 1024 kbytes of Flash memory, USB OTG, DFSDM, Chrom-ART Accelerator | Active | LQFP 100 14x14x1.4,WLCSP 100 BALLS DIE 471 R 10X10 | Arm Cortex-M4 | 120 | 1024 | true | - | 320 | 11 | 2 | Dual Watchdog,RTC,SysTick | 2 | - | 2 | 2 | 83 | - | - | - | 4 | - | - | USB OTG FS | - | - | - | SAI | DFSDM,FMC | - | true | External | 1.71 | 3.6 | 0.02 | 112 | -40 | 85
STM32L4P5ZE | Ultra-low-power with FPU Arm Cortex-M4 MCU 120 MHz with 512 kbytes of Flash memory, USB OTG, DFSDM, Chrom-ART Accelerator | Active | LQFP 144 20x20x1.4 | Arm Cortex-M4 | 120 | 512 | true | - | 320 | 11 | 2 | Dual Watchdog,RTC,SysTick | 2 | - | 2 | 2 | 115 | LCD TFT Controller | - | - | 4 | - | - | USB OTG FS | - | - | - | SAI | DFSDM,FMC | - | true | - | 1.71 | 3.6 | 0.02 | 112 | -40 | 85
STM32L4P5ZG | Ultra-low-power with FPU Arm Cortex-M4 MCU 120 MHz with 1024 kbytes of Flash memory, USB OTG, DFSDM, Chrom-ART Accelerator | Active | LQFP 144 20x20x1.4 | Arm Cortex-M4 | 120 | 1024 | true | - | 320 | 11 | 2 | Dual Watchdog,RTC,SysTick | 2 | - | 2 | 2 | 115 | LCD TFT Controller | 1 | - | 4 | 3 | - | USB OTG FS | 6 | - | 2 | SAI | DFSDM,FMC | - | true | External | 1.71 | 3.6 | 0.02 | 112 | -40 | 85
STM32L4Q5AG | Ultra-low-power with FPU Arm Cortex-M4 MCU 120 MHz with 1024 kbytes of Flash memory, USB OTG, DFSDM, Chrom-ART Accelerator | Active | UFBGA 7X7X0.6 169L P 0.5 MM | Arm Cortex-M4 | 120 | 1024 | true | - | 320 | 11 | 2 | Dual Watchdog,RTC,SysTick | 2 | - | 2 | 2 | 0,136 | LCD TFT Controller | 0 | 0 | 4 | 0 | 0 | USB OTG FS | 0 | 0 | 0 | SAI | DFSDM,FMC | - | true | Bypass,External | 1.71 | 3.6 | 0.02 | 112 | -40 | 85
STM32L4Q5CG | Ultra-low-power with FPU Arm Cortex-M4 MCU 120 MHz with 1024 kbytes of Flash memory, USB OTG, DFSDM, Chrom-ART Accelerator | Active | LQFP 48 7x7x1.4,UFQFPN 48 7x7x0.55 | Arm Cortex-M4 | 120 | 1024 | true | - | 320 | 11 | 2 | Dual Watchdog,RTC,SysTick | 2 | - | 2 | 2 | 0,38 | - | 0 | 0 | 4 | 0 | 0 | USB OTG FS | 0 | 0 | 0 | SAI | DFSDM,FMC | - | true | External | 1.71 | 3.6 | 0.02 | 112 | -40 | 85
STM32L4Q5QG | Ultra-low-power with FPU Arm Cortex-M4 MCU 120 MHz with 1024 kbytes of Flash memory, USB OTG, DFSDM, Chrom-ART Accelerator | Active | UFBGA 7X7X0.6 132L P 0.5 R 12X12 | Arm Cortex-M4 | 120 | 1024 | true | - | 320 | 11 | 2 | Dual Watchdog,RTC,SysTick | 2 | - | 2 | 2 | 0 | LCD TFT Controller | 0 | 0 | 4 | 0 | 0 | USB OTG FS | 0 | 0 | 0 | SAI | DFSDM,FMC | - | true | External | 1.71 | 3.6 | 0.02 | 112 | -40 | 85
STM32L4Q5RG | Ultra-low-power with FPU Arm Cortex-M4 MCU 120 MHz with 1024 kbytes of Flash memory, USB OTG, DFSDM, Chrom-ART Accelerator | Active | LQFP 64 10x10x1.4 | Arm Cortex-M4 | 120 | 1024 | true | - | 320 | 11 | 2 | Dual Watchdog,RTC,SysTick | 2 | - | 2 | 2 | 0,54 | - | 0 | 0 | 4 | 0 | 0 | USB OTG FS | 0 | 0 | 0 | SAI | DFSDM,FMC | - | true | External | 1.71 | 3.6 | 0.02 | 112 | -40 | 85
STM32L4Q5VG | Ultra-low-power with FPU Arm Cortex-M4 MCU 120 MHz with 1024 kbytes of Flash memory, USB OTG, DFSDM, Chrom-ART Accelerator | Active | LQFP 100 14x14x1.4,WLCSP 100 BALLS DIE 471 R 10X10 | Arm Cortex-M4 | 120 | 1024 | true | - | 320 | 11 | 2 | Dual Watchdog,RTC,SysTick | 2 | - | 2 | 2 | 0,83 | LCD TFT Controller | 0 | 0 | 4 | 0 | 0 | USB OTG FS | 0 | 0 | 0 | SAI | DFSDM,FMC | - | true | External | 1.71 | 3.6 | 0.02 | 112 | -40 | 85
STM32L4Q5ZG | Ultra-low-power with FPU Arm Cortex-M4 MCU 120 MHz with 1024 kbytes of Flash memory, USB OTG, DFSDM, Chrom-ART Accelerator | Active | LQFP 144 20x20x1.4 | Arm Cortex-M4 | 120 | 1024 | true | - | 320 | 11 | 2 | Dual Watchdog,RTC,SysTick | 2 | - | 0,2 | 2 | 0,115 | LCD TFT Controller | 0 | 0 | 4 | 0 | 0 | USB OTG FS | 0 | 0 | 0 | SAI | DFSDM,FMC | - | true | External | 1.71 | 3.6 | 0.02 | 112 | -40 | 85
STM32L4R5AG | Ultra-low-power with FPU ARM Cortex-M4 MCU 120 MHz with 1024 kbytes Flash, USB OTG, DFSDM, CHROM-ART | Active | UFBGA 7X7X0.6 169L P 0.5 MM | Arm Cortex-M4 | 120 | 1024 | true | - | 640 | 11 | 2 | Dual Watchdog,RTC,SysTick | 1 | 16 | 2 | 2 | 136 | - | 1 | - | 4 | 3 | - | USB OTG FS | 3 | 2 | 2 | SAI | Camera IF,DFSDM,Dual Octo SPI,FMC,SD/MMC | - | true | - | 1.71 | 3.6 | 0.02 | 112 | -40 | 85
STM32L4R5AI | Ultra-low-power with FPU ARM Cortex-M4 MCU 120 MHz with 2048 kbytes Flash, USB OTG, DFSDM, CHROM-ART | Active | UFBGA 7X7X0.6 169L P 0.5 MM | Arm Cortex-M4 | 120 | 2048 | true | - | 640 | 11 | 2 | Dual Watchdog,RTC,SysTick | 1 | 16 | 2 | 2 | 136 | - | 1 | - | 4 | 3 | - | USB OTG FS | 3 | 2 | 2 | SAI | Camera IF,DFSDM,Dual Octo SPI,FMC,SD/MMC | - | true | External | 1.71 | 3.6 | 0.02 | 112 | -40 | 85
STM32L4R5QG | Ultra-low-power with FPU ARM Cortex-M4 MCU 120 MHz with 1024 kbytes Flash, USB OTG, DFSDM, CHROM-ART | Active | UFBGA 7X7X0.6 132L P 0.5 R 12X12 | Arm Cortex-M4 | 120 | 1024 | true | - | 640 | 11 | 2 | Dual Watchdog,RTC,SysTick | 1,2 | 16 | 2 | 2 | 110 | - | 1 | - | 4 | 3 | - | USB OTG FS | 3 | 2 | 2 | SAI | Camera IF,DFSDM,Dual Octo SPI,FMC,SD/MMC | - | true | External | 1.71 | 3.6 | 0.02 | 112 | -40 | 85
STM32L4R5QI | Ultra-low-power with FPU ARM Cortex-M4 MCU 120 MHz with 2048 kbytes Flash, USB OTG, DFSDM, CHROM-ART | Active | UFBGA 7X7X0.6 132L P 0.5 R 12X12 | Arm Cortex-M4 | 120 | 2048 | true | - | 640 | 11 | 2 | Dual Watchdog,RTC,SysTick | 1 | 16 | 2 | 2 | 110 | - | 1 | - | 4 | 3 | - | USB OTG FS | 3 | 2 | 2 | SAI | Camera IF,DFSDM,Dual Octo SPI,FMC,SD/MMC | - | true | External | 1.71 | 3.6 | 0.02 | 112 | -40 | 85
STM32L4R5VG | Ultra-low-power with FPU ARM Cortex-M4 MCU 120 MHz with 1024 kbytes Flash, USB OTG, DFSDM, CHROM-ART | Active | LQFP 100 14x14x1.4 | Arm Cortex-M4 | 120 | 1024 | true | - | 640 | 11 | 2 | Dual Watchdog,RTC,SysTick | 1 | 16 | 2 | 2 | 83 | - | 1 | - | 4 | 3 | - | USB OTG FS | 3 | 2 | 2 | SAI | Camera IF,DFSDM,Dual Octo SPI,FMC,SD/MMC | - | true | - | 1.71 | 3.6 | 0.02 | 112 | -40 | 85
STM32L4R5VI | Ultra-low-power with FPU ARM Cortex-M4 MCU 120 MHz with 2048 kbytes Flash, USB OTG, DFSDM, CHROM-ART | Active | LQFP 100 14x14x1.4 | Arm Cortex-M4 | 120 | 2048 | true | - | 640 | 11 | 2 | Dual Watchdog,RTC,SysTick | 1 | 16 | 2 | 2 | 83 | - | 1 | - | 4 | 3 | - | USB OTG FS | 3 | 2 | 2 | SAI | Camera IF,DFSDM,Dual Octo SPI,FMC,SD/MMC | - | true | - | 1.71 | 3.6 | 0.02 | 112 | -40 | 85
STM32L4R5ZG | Ultra-low-power with FPU ARM Cortex-M4 MCU 120 MHz with 1024 kbytes Flash, USB OTG, DFSDM, CHROM-ART | Active | LQFP 144 20x20x1.4,WLCSP 144L DIE 470 PITCH 0.4 | Arm Cortex-M4 | 120 | 1024 | true | - | 640 | 11 | 2 | Dual Watchdog,RTC,SysTick | 1 | 16 | 2 | 2 | 110,115 | - | 1 | - | 4 | 3 | - | USB OTG FS | 3 | 2 | 2 | SAI | Camera IF,DFSDM,Dual Octo SPI,FMC,SD/MMC | - | true | - | 1.71 | 3.6 | 0.02 | 112 | -40 | 85
STM32L4R5ZI | Ultra-low-power with FPU ARM Cortex-M4 MCU 120 MHz with 2048 kbytes Flash, USB OTG, DFSDM, CHROM-ART | Active | LQFP 144 20x20x1.4,WLCSP 144L DIE 470 PITCH 0.4 | Arm Cortex-M4 | 120 | 2048 | true | - | 640 | 11 | 2 | Dual Watchdog,RTC,SysTick | 1 | 16 | 2 | 2 | 110,113,115 | - | 1 | - | 4 | 3 | - | USB OTG FS | 3 | 2 | 2 | SAI | Camera IF,DFSDM,Dual Octo SPI,FMC,SD/MMC | - | true | - | 1.71 | 3.6 | 0.02 | 112 | -40 | 85
STM32L4R7AI | Ultra-low-power with FPU ARM Cortex-M4 MCU 120 MHz with 2048 kbytes Flash, USB OTG, DFSDM, LCD-TFT | Active | UFBGA 7X7X0.6 169L P 0.5 MM | Arm Cortex-M4 | 120 | 2048 | true | - | 640 | 11 | 2 | Dual Watchdog,RTC,SysTick | 1 | 16 | 2 | 2 | 136 | - | 1 | - | 4 | 3 | - | USB OTG FS | 3 | 2 | 2 | SAI | Camera IF,DFSDM,Dual Octo SPI,FMC,SD/MMC | - | true | - | 1.71 | 3.6 | 0.02 | 112 | -40 | 85
STM32L4R7VI | Ultra-low-power with FPU ARM Cortex-M4 MCU 120 MHz with 2048 kbytes Flash, USB OTG, DFSDM, LCD-TFT | Active | LQFP 100 14x14x1.4 | Arm Cortex-M4 | 120 | 2048 | true | - | 640 | 11 | 2 | Dual Watchdog,RTC,SysTick | 1 | 16 | 2 | 2 | 83 | - | 1 | - | 4 | 3 | - | USB OTG FS | 3 | 2 | 2 | SAI | Camera IF,DFSDM,Dual Octo SPI,FMC,SD/MMC | - | true | - | 1.71 | 3.6 | 0.02 | 112 | -40 | 85
STM32L4R7ZI | Ultra-low-power with FPU ARM Cortex-M4 MCU 120 MHz with 2048 kbytes Flash, USB OTG, DFSDM, LCD-TFT | Active | LQFP 144 20x20x1.4 | Arm Cortex-M4 | 120 | 2048 | true | - | 640 | 11 | 2 | Dual Watchdog,RTC,SysTick | 1 | 16 | 2 | 2 | 115 | - | 1 | - | 4 | 3 | - | USB OTG FS | 3 | 2 | 2 | SAI | Camera IF,DFSDM,Dual Octo SPI,FMC,SD/MMC | - | true | - | 1.71 | 3.6 | 0.02 | 112 | -40 | 85
STM32L4R9AG | Ultra-low-power with FPU ARM Cortex-M4 MCU 120 MHz with 1024 kbytes Flash, USB OTG, DFSDM, LCD-TFT, MIPI DSI | Active | UFBGA 7X7X0.6 169L P 0.5 MM | Arm Cortex-M4 | 120 | 1024 | true | - | 640 | 11 | 2 | Dual Watchdog,RTC,SysTick | 1 | 15 | 2 | 2 | 131 | - | 1 | - | 4 | 3 | - | USB OTG FS | 3 | 2 | 2 | SAI | Camera IF,DFSDM,FMC,SD/MMC | - | true | - | 1.71 | 3.6 | 0.02 | 112 | -40 | 85
STM32L4R9AI | Ultra-low-power with FPU ARM Cortex-M4 MCU 120 MHz with 2048 kbytes Flash, USB OTG, DFSDM, LCD-TFT, MIPI DSI | Active | UFBGA 7X7X0.6 169L P 0.5 MM | Arm Cortex-M4 | 120 | 2048 | true | - | 640 | 11 | 2 | Dual Watchdog,RTC,SysTick | 1 | 15 | 2 | 2 | 131 | MIPI DSI | 1 | - | 4 | 3 | - | USB OTG FS | 3 | 2 | 2 | SAI | Camera IF,DFSDM,Dual Octo SPI,FMC,SD/MMC | - | true | - | 1.71 | 3.6 | 0.02 | 112 | -40 | 85
STM32L4R9VG | Ultra-low-power with FPU ARM Cortex-M4 MCU 120 MHz with 1024 kbytes Flash, USB OTG, DFSDM, LCD-TFT, MIPI DSI | Active | LQFP 100 14x14x1.4 | Arm Cortex-M4 | 120 | 1024 | true | - | 640 | 11 | 2 | Dual Watchdog,RTC,SysTick | 1 | 15 | 2 | 2 | 77 | MIPI DSI | 1 | - | 4 | 3 | - | USB OTG FS | 3 | 2 | 2 | SAI | Camera IF,DFSDM,Dual Octo SPI,FMC,SD/MMC | - | true | - | 1.71 | 3.6 | 0.02 | 112 | -40 | 85
STM32L4R9VI | Ultra-low-power with FPU ARM Cortex-M4 MCU 120 MHz with 2048 kbytes Flash, USB OTG, DFSDM, LCD-TFT, MIPI DSI | Active | LQFP 100 14x14x1.4 | Arm Cortex-M4 | 120 | 2048 | true | - | 640 | 11 | 2 | Dual Watchdog,RTC,SysTick | 1 | 15 | 2 | 2 | 77 | MIPI DSI | 1 | - | 4 | 3 | - | USB OTG FS | 3 | 2 | 2 | SAI | Camera IF,DFSDM,Dual Octo SPI,FMC,SD/MMC | - | true | - | 1.71 | 3.6 | 0.02 | 112 | -40 | 85
STM32L4R9ZG | Ultra-low-power with FPU ARM Cortex-M4 MCU 120 MHz with 1024 kbytes Flash, USB OTG, DFSDM, LCD-TFT, MIPI DSI | Active | LQFP 144 20x20x1.4,UFBGA 10X10 144L P 0.8 MM,WLCSP 144L DIE 470 PITCH 0.4 | Arm Cortex-M4 | 120 | 1024 | true | - | 640 | 11 | 2 | Dual Watchdog,RTC,SysTick | 1 | 15,16 | 2 | 2 | 110,112 | MIPI DSI | 1 | - | 4 | 3 | - | USB OTG FS | 3 | 2 | 2 | SAI | Camera IF,DFSDM,Dual Octo SPI,FMC,SD/MMC | - | true | - | 1.71 | 3.6 | 0.02 | 112 | -40 | 85
STM32L4R9ZI | Ultra-low-power with FPU ARM Cortex-M4 MCU 120 MHz with 2048 kbytes Flash, USB OTG, DFSDM, LCD-TFT, MIPI DSI | Active | LQFP 144 20x20x1.4,UFBGA 10X10 144L P 0.8 MM,WLCSP 144L DIE 470 PITCH 0.4 | Arm Cortex-M4 | 120 | 1024 | true | - | 640 | 11 | 2 | Dual Watchdog,RTC,SysTick | 1 | 15,16 | 2 | 2 | 110,112 | MIPI DSI | 1 | - | 4 | 3 | - | USB OTG FS | 3 | 2 | 2 | SAI | Camera IF,DFSDM,Dual Octo SPI,FMC,SD/MMC | - | true | - | 1.71 | 3.6 | 0.02 | 112 | -40 | 85
STM32L4S5AI | Ultra-low-power with FPU ARM Cortex-M4 MCU 120 MHz with 2048 kbytes Flash, USB OTG, DFSDM, CHROM-ART, AES-256, HASH | Active | UFBGA 7X7X0.6 169L P 0.5 MM | Arm Cortex-M4 | 120 | 2048 | true | - | 640 | 11 | 2 | Dual Watchdog,RTC,SysTick | 1 | 16 | 2 | 2 | 136 | - | 1 | - | 4 | 3 | - | USB OTG FS | 3 | 2 | 2 | SAI | Camera IF,DFSDM,Dual Octo SPI,FMC,SD/MMC | AES,HMAC,MD5,SHA | true | - | 1.71 | 3.6 | 0.02 | 112 | -40 | 85
STM32L4S5QI | Ultra-low-power with FPU ARM Cortex-M4 MCU 120 MHz with 2048 kbytes Flash, USB OTG, DFSDM, CHROM-ART, AES-256, HASH | Active | UFBGA 7X7X0.6 132L P 0.5 R 12X12 | Arm Cortex-M4 | 120 | 2048 | true | - | 640 | 11 | 2 | Dual Watchdog,RTC,SysTick | 1 | 16 | 2 | 2 | 110 | - | 1 | - | 4 | 3 | - | USB OTG FS | 3 | 2 | 2 | SAI | Camera IF,DFSDM,Dual Octo SPI,FMC,SD/MMC | AES,HMAC,MD5,SHA | true | External | 1.71 | 3.6 | 0.02 | 112 | -40 | 125,85
STM32L4S5VI | Ultra-low-power with FPU ARM Cortex-M4 MCU 120 MHz with 2048 kbytes Flash, USB OTG, DFSDM, CHROM-ART, AES-256, HASH | Active | LQFP 100 14x14x1.4 | Arm Cortex-M4 | 120 | 2048 | true | - | 640 | 11 | 2 | Dual Watchdog,RTC,SysTick | 1 | 16 | 2 | 2 | 83 | - | 1 | - | 4 | 3 | - | USB OTG FS | 6 | 2 | 2 | SAI | Camera IF,DFSDM,Dual Octo SPI,FMC,SD/MMC | AES,HMAC,MD5,SHA | true | - | 1.71 | 3.6 | 0.02 | 112 | -40 | 125,85
STM32L4S5ZI | Ultra-low-power with FPU ARM Cortex-M4 MCU 120 MHz with 2048 kbytes Flash, USB OTG, DFSDM, CHROM-ART, AES-256, HASH | Active | LQFP 144 20x20x1.4,WLCSP 144L DIE 470 PITCH 0.4 | Arm Cortex-M4 | 120 | 2048 | true | - | 640 | 11 | 2 | Dual Watchdog,RTC,SysTick | 1 | 16 | 2 | 2 | 110,115 | - | 1 | - | 4 | 3 | - | USB OTG FS | 3 | 2 | 2 | SAI | Camera IF,DFSDM,Dual Octo SPI,FMC,SD/MMC | AES,HMAC,MD5,SHA | true | - | 1.71 | 3.6 | 0.02 | 112 | -40 | 85
STM32L4S7AI | Ultra-low-power with FPU ARM Cortex-M4 MCU 120 MHz with 2048 kbytes Flash, USB OTG, DFSDM, LCD-TFT, AES-256, HASH | Active | UFBGA 7X7X0.6 169L P 0.5 MM | Arm Cortex-M4 | 120 | 2048 | true | - | 640 | 11 | 2 | Dual Watchdog,RTC,SysTick | 1 | 16 | 2 | 2 | 136 | - | 1 | - | 4 | 3 | - | USB OTG FS | 3 | 2 | 2 | SAI | Camera IF,DFSDM,Dual Octo SPI,FMC,SD/MMC | AES,HMAC,MD5,SHA | true | - | 1.71 | 3.6 | 0.02 | 112 | -40 | 85
STM32L4S7VI | Ultra-low-power with FPU ARM Cortex-M4 MCU 120 MHz with 2048 kbytes Flash, USB OTG, DFSDM, LCD-TFT, AES-256, HASH | Active | LQFP 100 14x14x1.4 | Arm Cortex-M4 | 120 | 2048 | true | - | 640 | 11 | 2 | Dual Watchdog,RTC,SysTick | 1 | 16 | 2 | 2 | 83 | - | 1 | - | 4 | 3 | - | USB OTG FS | 3 | 2 | 2 | SAI | Camera IF,DFSDM,Dual Octo SPI,FMC,SD/MMC | AES,HMAC,MD5,SHA | true | - | 1.71 | 3.6 | 0.02 | 112 | -40 | 85
STM32L4S7ZI | Ultra-low-power with FPU ARM Cortex-M4 MCU 120 MHz with 2048 kbytes Flash, USB OTG, DFSDM, LCD-TFT, AES-256, HASH | Active | LQFP 144 20x20x1.4 | Arm Cortex-M4 | 120 | 2048 | true | - | 640 | 11 | 2 | Dual Watchdog,RTC,SysTick | 1 | 16 | 2 | 2 | 115 | - | 1 | - | 4 | 3 | - | USB OTG FS | 3 | 2 | 2 | SAI | Camera IF,DFSDM,Dual Octo SPI,FMC,SD/MMC | AES,HMAC,MD5,SHA | true | - | 1.71 | 3.6 | 0.02 | 112 | -40 | 85
STM32L4S9AI | Ultra-low-power with FPU ARM Cortex-M4 MCU 120 MHz with 2048 kbytes Flash, USB OTG, DFSDM, LCD-TFT, MIPI DSI, AES-256, HASH | Active | UFBGA 7X7X0.6 169L P 0.5 MM | Arm Cortex-M4 | 120 | 2048 | true | - | 640 | 11 | 2 | Dual Watchdog,RTC,SysTick | 1 | 15 | 2 | 2 | 131 | - | 1 | - | 4 | 3 | - | USB OTG FS | 3 | 2 | 2 | SAI | Camera IF,DFSDM,Dual Octo SPI,FMC,SD/MMC | AES,HMAC,MD5,SHA | true | - | 1.71 | 3.6 | 0.02 | 112 | -40 | 85
STM32L4S9VI | Ultra-low-power with FPU ARM Cortex-M4 MCU 120 MHz with 2048 kbytes Flash, USB OTG, DFSDM, LCD-TFT, MIPI DSI, AES-256, HASH | Active | LQFP 100 14x14x1.4 | Arm Cortex-M4 | 120 | 2048 | true | - | 640 | 11 | 2 | Dual Watchdog,RTC,SysTick | 1 | 15 | 2 | 2 | 77 | MIPI DSI | 1 | - | 4 | 3 | - | USB OTG FS | 3 | 2 | 2 | SAI | Camera IF,DFSDM,Dual Octo SPI,FMC,SD/MMC | AES,HMAC,MD5,SHA | true | - | 1.71 | 3.6 | 0.02 | 112 | -40 | 85
STM32L4S9ZI | Ultra-low-power with FPU ARM Cortex-M4 MCU 120 MHz with 2048 kbytes Flash, USB OTG, DFSDM, LCD-TFT, MIPI DSI, AES-256, HASH | Active | LQFP 144 20x20x1.4,UFBGA 10X10 144L P 0.8 MM,WLCSP 144L DIE 470 PITCH 0.4 | Arm Cortex-M4 | 120 | 2048 | true | - | 640 | 11 | 2 | Dual Watchdog,RTC,SysTick | 1 | 15,16 | 2 | 2 | 110,112 | MIPI DSI | 1 | - | 4 | 3 | - | USB OTG FS | 3 | 2 | 2 | SAI | Camera IF,DFSDM,Dual Octo SPI,FMC,SD/MMC | AES,HMAC,MD5,SHA | true | - | 1.71 | 3.6 | 0.02 | 112 | -40 | 85
STM32L552CC | Ultra-low-power with FPU Arm Cortex-M33 with Trust Zone, MCU 110 MHz with 256 kbytes of Flash memory | Active | LQFP 48 7x7x1.4,UFQFPN 48 7x7x0.55 | Arm Cortex-M33 | 110 | 256 | true | - | 256 | 9 | 2 | Dual Watchdog,RTC,SysTick | 2 | 10 | 2 | 2 | 38 | - | - | 1 | 4 | 3 | - | USB Device,USB FS,USB Type-C | 3 | 1 | 2 | SAI | DFSDM,Octo SPI | HMAC,MD5,SHA | true | - | 1.71 | 3.6 | 0.02 | 96 | -40 | 85
STM32L552CE | Ultra-low-power with FPU Arm Cortex-M33 with Trust Zone, MCU 110 MHz with 512 kbytes of Flash memory | Active | LQFP 48 7x7x1.4,UFQFPN 48 7x7x0.55 | Arm Cortex-M33 | 110 | 512 | true | - | 256 | 9 | 2 | Dual Watchdog,RTC,SysTick | 2 | 10 | 2 | 2 | 36,38 | - | - | 1 | 4 | 3 | - | USB Device,USB FS,USB Type-C | 3 | 1 | 2 | SAI | DFSDM,Octo SPI | HMAC,MD5,SHA | true | External | 1.71 | 3.6 | 0.02 | 96 | -40 | 85
STM32L552ME | Ultra-low-power with FPU Arm Cortex-M33 with Trust Zone, MCU 110 MHz with 512 kbytes of Flash memory | Active | WLCSP 81L P0.4 DIE 472 | Arm Cortex-M33 | 110 | 512 | true | - | 256 | 9 | 2 | Dual Watchdog,RTC,SysTick | 2 | 15 | 2 | 2 | 58,61 | - | - | 1 | 4 | 3 | - | USB Device,USB FS,USB Type-C | 3 | 2 | 2 | SAI | DFSDM,Octo SPI,SD/MMC | HMAC,MD5,SHA | true | External,Internal | 1.71 | 3.6 | 0.02 | 96 | -40 | 85
STM32L552QC | Ultra-low-power with FPU Arm Cortex-M33 with Trust Zone, MCU 110 MHz with 256 kbytes of Flash memory | Active | UFBGA 7X7X0.6 132L P 0.5 R 12X12 | Arm Cortex-M33 | 110 | 256 | true | - | 256 | 9 | 2 | Dual Watchdog,RTC,SysTick | 2 | 16 | 2 | 2 | 106 | - | - | 1 | 4 | 3 | - | USB Device,USB FS,USB Type-C | 3 | 2 | 2 | SAI | DFSDM,FMC,Octo SPI,SD/MMC | HMAC,MD5,SHA | true | Internal | 1.71 | 3.6 | 0.02 | 96 | -40 | 85
STM32L552QE | Ultra-low-power with FPU Arm Cortex-M33 with Trust Zone, MCU 110 MHz with 512 kbytes of Flash memory | Active | UFBGA 7X7X0.6 132L P 0.5 R 12X12 | Arm Cortex-M33 | 110 | 512 | true | - | 256 | 9 | 2 | Dual Watchdog,RTC,SysTick | 2 | 16 | 2 | 2 | 106,110 | - | - | 1 | 4 | 3 | - | USB Device,USB FS,USB Type-C | 3 | 2 | 2 | SAI | DFSDM,FMC,Octo SPI,SD/MMC | HMAC,MD5,SHA | true | External,Internal | 1.71 | 3.6 | 0.02 | 96 | -40 | 85
STM32L552RC | Ultra-low-power with FPU Arm Cortex-M33 with Trust Zone, MCU 110 MHz with 256 kbytes of Flash memory | Active | LQFP 64 10x10x1.4 | Arm Cortex-M33 | 110 | 256 | true | - | 256 | 9 | 2 | Dual Watchdog,RTC,SysTick | 2 | 16 | 2 | 2 | 52 | - | - | 1 | 4 | 3 | - | USB Device,USB FS,USB Type-C | 3 | 2 | 2 | SAI | DFSDM,Octo SPI | HMAC,MD5,SHA | true | - | 1.71 | 3.6 | 0.02 | 96 | -40 | 85
STM32L552RE | Ultra-low-power with FPU Arm Cortex-M33 with Trust Zone, MCU 110 MHz with 512 kbytes of Flash memory | Active | LQFP 64 10x10x1.4 | Arm Cortex-M33 | 110 | 512 | true | - | 256 | 9 | 2 | Dual Watchdog,RTC,SysTick | 2 | 14,15,16 | 2 | 2 | 47,50,52 | - | - | 1 | 4 | 3 | - | USB Device,USB FS,USB Type-C | 3 | 2 | 2 | SAI | DFSDM,Octo SPI | HMAC,MD5,SHA | true | Internal | 1.71 | 3.6 | 0.02 | 96 | -40 | 85
STM32L552VC | Ultra-low-power with FPU Arm Cortex-M33 with Trust Zone, MCU 110 MHz with 256 kbytes of Flash memory | Active | LQFP 100 14x14x1.4 | Arm Cortex-M33 | 110 | 256 | true | - | 256 | 9 | 2 | Dual Watchdog,RTC,SysTick | 2 | 14 | 2 | 2 | 79 | - | - | 1 | 4 | 3 | - | USB Device,USB FS,USB Type-C | 3 | 2 | 2 | SAI | DFSDM,FMC,Octo SPI,SD/MMC | HMAC,MD5,SHA | true | Internal | 1.71 | 3.6 | 0.02 | 96 | -40 | 85
STM32L552VE | Ultra-low-power with FPU Arm Cortex-M33 with Trust Zone, MCU 110 MHz with 512 kbytes of Flash memory | Active | LQFP 100 14x14x1.4 | Arm Cortex-M33 | 110 | 512 | true | - | 256 | 9 | 2 | Dual Watchdog,RTC,SysTick | 2 | 14,16 | 2 | 2 | 79,83 | - | - | 1 | 4 | 3 | - | USB Device,USB FS,USB Type-C | 3 | 2 | 2 | SAI | DFSDM,FMC,Octo SPI,SD/MMC | HMAC,MD5,SHA | true | Internal | 1.71 | 3.6 | 0.02 | 96 | -40 | 85
STM32L552ZC | Ultra-low-power with FPU Arm Cortex-M33 with Trust Zone, MCU 110 MHz with 256 kbytes of Flash memory | Active | LQFP 144 20x20x1.4 | Arm Cortex-M33 | 110 | 256 | true | - | 256 | 9 | 2 | Dual Watchdog,RTC,SysTick | 2 | 14 | 2 | 2 | 111 | - | - | 1 | 4 | 3 | - | USB Device,USB FS,USB Type-C | 3 | 2 | 2 | SAI | DFSDM,FMC,Octo SPI,SD/MMC | HMAC,MD5,SHA | true | - | 1.71 | 3.6 | 0.02 | 96 | -40 | 85
STM32L552ZE | Ultra-low-power with FPU Arm Cortex-M33 with Trust Zone, MCU 110 MHz with 512 kbytes of Flash memory | Active | LQFP 144 20x20x1.4 | Arm Cortex-M33 | 110 | 512 | true | - | 256 | 9 | 2 | Dual Watchdog,RTC,SysTick | 2 | 14,16 | 2 | 2 | 111,115 | - | - | 1 | 4 | 3 | - | USB Device,USB FS,USB Type-C | 3 | 2 | 2 | SAI | DFSDM,FMC,Octo SPI,SD/MMC | HMAC,MD5,SHA | true | Internal | 1.71 | 3.6 | 0.02 | 96 | -40 | 85
STM32L562CE | Ultra-low-power with FPU Arm Cortex-M33 with Trust Zone, MCU 110 MHz with 512 kbytes of Flash memory | Active | LQFP 48 7x7x1.4,UFQFPN 48 7x7x0.55 | Arm Cortex-M33 | 110 | 512 | true | - | 256 | 9 | 2 | Dual Watchdog,RTC,SysTick | 2 | 10 | 2 | 2 | 36,38 | - | - | 1 | 4 | 3 | - | USB Device,USB FS,USB Type-C | 3 | 1 | 2 | SAI | DFSDM,Octo SPI | AES,HMAC,MD5,OTFDEC,PKA,SHA | true | External | 1.71 | 3.6 | 0.02 | 96 | -40 | 125,85
STM32L562ME | Ultra-low-power with FPU Arm Cortex-M33 with Trust Zone, MCU 110 MHz with 512 kbytes of Flash memory | Active | WLCSP 81L P0.4 DIE 472 | Arm Cortex-M33 | 110 | 512 | true | - | 256 | 9 | 2 | Dual Watchdog,RTC,SysTick | 2 | 15 | 2 | 2 | 58,61 | - | - | 1 | 4 | 3 | - | USB Device,USB FS,USB Type-C | 3 | 2 | 2 | SAI | DFSDM,Octo SPI,SD/MMC | AES,HMAC,MD5,OTFDEC,PKA,SHA | true | Internal | 1.71 | 3.6 | 0.02 | 96 | -40 | 85
STM32L562QE | Ultra-low-power with FPU Arm Cortex-M33 with Trust Zone, MCU 110 MHz with 512 kbytes of Flash memory | Active | UFBGA 7X7X0.6 132L P 0.5 R 12X12 | Arm Cortex-M33 | 110 | 512 | true | - | 256 | 9 | 2 | Dual Watchdog,RTC,SysTick | 2 | 16 | 2 | 2 | 106,109 | - | - | 1 | 4 | 3 | - | USB Device,USB FS,USB Type-C | 3 | 2 | 2 | SAI | DFSDM,FMC,Octo SPI,SD/MMC | AES,HMAC,MD5,OTFDEC,PKA,SHA | true | Internal | 1.71 | 3.6 | 0.02 | 96 | -40,85 | -40,85
STM32L562RE | Ultra-low-power with FPU Arm Cortex-M33 with Trust Zone, MCU 110 MHz with 512 kbytes of Flash memory | Active | LQFP 64 10x10x1.4 | Arm Cortex-M33 | 110 | 512 | true | - | 256 | 9 | 2 | Dual Watchdog,RTC,SysTick | 2 | 15,16 | 2 | 2 | 47,50,52 | - | - | 1 | 4 | 3 | - | USB Device,USB FS,USB Type-C | 3 | 2 | 2 | SAI | DFSDM,Octo SPI | AES,HMAC,MD5,OTFDEC,PKA,SHA | true | External,Internal | 1.71 | 3.6 | 0.02 | 96 | -40 | 85
STM32L562VE | Ultra-low-power with FPU Arm Cortex-M33 with Trust Zone, MCU 110 MHz with 512 kbytes of Flash memory | Active | LQFP 100 14x14x1.4 | Arm Cortex-M33 | 110 | 512 | true | - | 256 | 9 | 2 | Dual Watchdog,RTC,SysTick | 2 | 14,16 | 2 | 2 | 79,83 | - | - | 1 | 4 | 3 | - | USB Device,USB FS,USB Type-C | 3 | 2 | 2 | SAI | DFSDM,FMC,Octo SPI,SD/MMC | AES,HMAC,MD5,OTFDEC,PKA,SHA | true | Internal | 1.71 | 3.6 | 0.02 | 96 | -40 | 85
STM32L562ZE | Ultra-low-power with FPU Arm Cortex-M33 with Trust Zone, MCU 110 MHz with 512 kbytes of Flash memory | Active | LQFP 144 20x20x1.4 | Arm Cortex-M33 | 110 | 512 | true | - | 256 | 9 | 2 | Dual Watchdog,RTC,SysTick | 2 | 14,16 | 2 | 2 | 111,115 | - | - | 1 | 4 | 3 | - | USB Device,USB FS,USB Type-C | 3 | 2 | 2 | SAI | DFSDM,FMC,Octo SPI,SD/MMC | AES,HMAC,MD5,OTFDEC,PKA,SHA | true | Internal | 1.71 | 3.6 | 0.02 | 96 | -40 | 85
STM32L100C6 | Ultra-low-power 32-bit Value Line ARM Cortex-M3 MCU with 32 Kbytes Flash, 32 MHz CPU, LCD, USB | NRND | UFQFPN 48 7x7x0.55 | Arm Cortex-M3 | 32 | 32 | - | 2048 | 4 | 8 | - | Dual Watchdog,RTC,SysTick | - | 14 | 2 | 2 | 37 | Segment LCD | - | - | 2 | 2 | - | USB Device | 3 | - | - | - | - | - | - | - | 1.8 | 3.6 | 0.3 | 185 | -40 | 85
STM32L100R8 | Ultra-low-power 32-bit Value Line ARM Cortex-M3 MCU with 64 Kbytes Flash, 32 MHz CPU, LCD, USB | NRND | LQFP 64 10x10x1.4 | Arm Cortex-M3 | 32 | 64 | - | 2048 | 8 | 8 | - | Dual Watchdog,RTC,SysTick | - | 20 | 2 | 2 | 51 | Segment LCD | - | - | 2 | 2 | - | USB Device | 3 | - | - | - | - | - | - | - | 1.8 | 3.6 | 0.3 | 185 | -40 | 85
STM32L100RB | Ultra-low-power 32-bit Value Line ARM Cortex-M3 MCU with 128 Kbytes Flash, 32 MHz CPU, LCD, USB | NRND | LQFP 64 10x10x1.4 | Arm Cortex-M3 | 32 | 128 | - | 2048 | 10 | 8 | - | Dual Watchdog,RTC,SysTick | - | 20 | 2 | 2 | 51 | Segment LCD | - | - | 2 | 2 | - | USB Device | 3 | - | - | - | - | - | - | - | 1.8 | 3.6 | 0.3 | 185 | -40 | 85
STM32L151C6 | Ultra-low-power ARM Cortex-M3 MCU with 32 Kbytes Flash, 32 MHz CPU, USB | NRND | LQFP 48 7x7x1.4,UFQFPN 48 7x7x0.55 | Arm Cortex-M3 | 32 | 32 | false | 4096 | 10 | 8 | - | Dual Watchdog,RTC,SysTick | - | 14 | 2 | 2 | 37 | - | - | - | 2 | 2 | - | USB Device | 3 | - | - | - | - | - | - | - | 1.65 | 3.6 | 0.3 | 185 | -40 | 85
STM32L151C8 | Ultra-low-power ARM Cortex-M3 MCU with 64 Kbytes Flash, 32 MHz CPU, USB | NRND | LQFP 48 7x7x1.4,UFQFPN 48 7x7x0.55 | Arm Cortex-M3 | 32 | 64 | false | 4096 | 10 | 8 | - | Dual Watchdog,RTC,SysTick | - | 14 | 2 | 2 | 37 | - | - | - | 2 | 2 | - | USB Device | 3 | - | - | - | - | - | - | - | 1.65 | 3.6 | 0.3 | 185 | -40 | 85
STM32L151CB | Ultra-low-power ARM Cortex-M3 MCU with 128 Kbytes Flash, 32 MHz CPU, USB | NRND | LQFP 48 7x7x1.4,UFQFPN 48 7x7x0.55 | Arm Cortex-M3 | 32 | 128 | false | 4096 | 16 | 8 | - | Dual Watchdog,RTC,SysTick | - | 14 | 2 | 2 | 37 | - | - | - | 2 | 2 | - | USB Device | 3 | - | - | - | - | - | - | - | 1.65 | 3.6 | 0.3 | 185 | -40 | 85
STM32L151R6 | Ultra-low-power ARM Cortex-M3 MCU with 32 Kbytes Flash, 32 MHz CPU, USB | NRND | LQFP 64 10x10x1.4,TFBGA 64 5x5x1.2 | Arm Cortex-M3 | 32 | 32 | true | 4096 | 10 | 8 | - | Dual Watchdog,RTC,SysTick | - | 19,20 | 2 | 2 | 50,51 | - | - | - | 2 | 2 | - | USB Device | 3 | - | - | - | - | - | - | - | 1.65 | 3.6 | 0.3 | 185 | -40 | 85
STM32L151R8 | Ultra-low-power ARM Cortex-M3 MCU with 64 Kbytes Flash, 32 MHz CPU, USB | NRND | LQFP 64 10x10x1.4,TFBGA 64 5x5x1.2 | Arm Cortex-M3 | 32 | 64 | false | 4096 | 10 | 8 | - | Dual Watchdog,RTC,SysTick | - | 19,20 | 2 | 2 | 50,51 | - | - | - | 2 | 2 | - | USB Device | 3 | - | - | - | - | - | - | - | 1.65 | 3.6 | 0.3 | 185 | -40 | -
STM32L151RC-A | Ultra-low-power ARM Cortex-M3 MCU with 256 Kbytes Flash, 32 MHz CPU, USB, 3xOp-amp | NRND | LQFP 64 10x10x1.4 | Arm Cortex-M3 | 32 | 256 | false | 8192 | 32 | 8 | 1 | Dual Watchdog,RTC,SysTick | - | 20 | 2 | 2 | 51 | - | - | - | 2 | 3 | 2 | USB Device | 3 | - | 2 | - | - | - | - | - | 1.65 | 3.6 | 0.3 | 185 | -40 | 85
STM32L151V8 | Ultra-low-power ARM Cortex-M3 MCU with 64 Kbytes Flash, 32 MHz CPU, USB | NRND | LQFP 100 14x14x1.4,UFBGA 100 7x7x0.6 | Arm Cortex-M3 | 32 | 64 | false | 4096 | 10 | 8 | - | Dual Watchdog,RTC,SysTick | - | 24 | 2 | 2 | 83 | - | - | - | 2 | 2 | - | USB Device | 3 | - | - | - | - | - | - | - | 1.65 | 3.6 | 0.3 | 185 | -40 | 85
STM32L151VB | Ultra-low-power ARM Cortex-M3 MCU with 128 Kbytes Flash, 32 MHz CPU, USB | NRND | LQFP 100 14x14x1.4,UFBGA 100 7x7x0.6 | Arm Cortex-M3 | 32 | 128 | false | 4096 | 16 | 8 | - | Dual Watchdog,RTC,SysTick | - | 24 | 2 | 2 | 83 | - | - | - | 2 | 2 | - | USB Device | 3 | - | - | - | - | - | - | - | 1.65 | 3.6 | 0.3 | 185 | -40 | 85
STM32L151VC-A | Ultra-low-power ARM Cortex-M3 MCU with 256 Kbytes Flash, 32 MHz CPU, USB, 3xOp-amp | NRND | LQFP 100 14x14x1.4 | Arm Cortex-M3 | 32 | 256 | false | 8192 | 32 | 8 | 1 | Dual Watchdog,RTC,SysTick | - | 24 | 2 | 2 | 83 | - | - | - | 2 | 3 | 2 | USB Device | 3 | - | 2 | - | - | - | - | - | 1.65 | 3.6 | 0.3 | 185 | -40 | 85
STM32L152C6 | Ultra-low-power ARM Cortex-M3 MCU with 32 Kbytes Flash, 32 MHz CPU, LCD, USB | NRND | LQFP 48 7x7x1.4,UFQFPN 48 7x7x0.55 | Arm Cortex-M3 | 32 | 32 | false | 4096 | 10 | 8 | - | Dual Watchdog,RTC,SysTick | - | 14 | 2 | 2 | 37 | Segment LCD | - | - | 2 | 2 | - | USB Device | 3 | - | - | - | - | - | - | - | 1.65 | 3.6 | 0.3 | 185 | -40 | 85
STM32L152C8 | Ultra-low-power ARM Cortex-M3 MCU with 64 Kbytes Flash, 32 MHz CPU, LCD, USB | NRND | LQFP 48 7x7x1.4,UFQFPN 48 7x7x0.55 | Arm Cortex-M3 | 32 | 64 | false | 4096 | 10 | 8 | - | Dual Watchdog,RTC,SysTick | - | 14 | 2 | 2 | 37 | Segment LCD | - | - | 2 | 2 | - | USB Device | 3 | - | - | - | - | - | - | - | 1.65 | 3.6 | 0.3 | 185 | -40 | 85
STM32L152CB | Ultra-low-power ARM Cortex-M3 MCU with 128 Kbytes Flash, 32 MHz CPU, LCD, USB | NRND | LQFP 48 7x7x1.4,UFQFPN 48 7x7x0.55 | Arm Cortex-M3 | 32 | 128 | false | 4096 | 16 | 8 | - | Dual Watchdog,RTC,SysTick | - | 14 | 2 | 2 | 37 | Segment LCD | - | - | 2 | 2 | - | USB Device | 3 | - | - | - | - | - | - | - | 1.65 | 3.6 | 0.3 | 185 | -40 | 85
STM32L152R6 | Ultra-low-power ARM Cortex-M3 MCU with 32 Kbytes Flash, 32 MHz CPU, LCD, USB | NRND | LQFP 64 10x10x1.4,TFBGA 64 5x5x1.2 | Arm Cortex-M3 | 32 | 32 | false | 4096 | 10 | 8 | - | Dual Watchdog,RTC,SysTick | - | 19,20 | 2 | 2 | 50,51 | Segment LCD | - | - | 2 | 2 | - | USB Device | 3 | - | - | - | - | - | - | - | 1.65 | 3.6 | 0.3 | 185 | -40 | 85
STM32L152R8 | Ultra-low-power ARM Cortex-M3 MCU with 64 Kbytes Flash, 32 MHz CPU, LCD, USB | NRND | LQFP 64 10x10x1.4,TFBGA 64 5x5x1.2 | Arm Cortex-M3 | 32 | 64 | false | 4096 | 10 | 8 | - | Dual Watchdog,RTC,SysTick | - | 19,20 | 2 | 2 | 50,51 | Segment LCD | - | - | 2 | 2 | - | USB Device | 3 | - | - | - | - | - | - | - | 1.65 | 3.6 | 0.3 | 185 | -40 | 85
STM32L152RB | Ultra-low-power ARM Cortex-M3 MCU with 128 Kbytes Flash, 32 MHz CPU, LCD, USB | NRND | LQFP 64 10x10x1.4,TFBGA 64 5x5x1.2 | Arm Cortex-M3 | 32 | 128 | false | 4096 | 16 | 8 | - | Dual Watchdog,RTC,SysTick | - | 19,20 | 2 | 2 | 50,51 | Segment LCD | - | - | 2 | 2 | - | USB Device | 3 | - | - | - | - | - | - | - | 1.65 | 3.6 | 0.3 | 185 | -40 | 85
STM32L152V8 | Ultra-low-power Cortex-M3 MCU with 64 Kbytes Flash, RTC, LCD, USB | NRND | LQFP 100 14x14x1.4,UFBGA 100 7x7x0.6 | Arm Cortex-M3 | 32 | 64 | false | 4096 | 10 | 8 | - | Dual Watchdog,RTC,SysTick | - | 24 | 2 | 2 | 83 | Segment LCD | - | - | 2 | 2 | - | USB Device | 3 | - | - | - | - | - | - | - | 1.65 | 3.6 | 0.3 | 185 | -40 | 85
STM32L152VB | Ultra-low-power Cortex-M3 MCU with 128 Kbytes Flash, RTC, LCD, USB | NRND | LQFP 100 14x14x1.4,UFBGA 100 7x7x0.6 | Arm Cortex-M3 | 32 | 128 | false | 4096 | 16 | 8 | - | Dual Watchdog,RTC,SysTick | - | 24 | 2 | 2 | 83 | Segment LCD | - | - | 2 | 2 | - | USB Device | 3 | - | - | - | - | - | - | - | 1.65 | 3.6 | 0.3 | 185 | -40 | 85
STM32L152VC-A | Ultra-low-power Cortex-M3 MCU with 256 Kbytes Flash, 32 MHz CPU, LCD, USB, 3xOp-amp | NRND | LQFP 100 14x14x1.4 | Arm Cortex-M3 | 32 | 256 | false | 8192 | 32 | 8 | 1 | Dual Watchdog,RTC,SysTick | - | 24 | 2 | 2 | 83 | Segment LCD | - | - | 2 | 3 | 2 | USB Device | 3 | - | 2 | - | - | - | - | - | 1.65 | 3.6 | 0.3 | 185 | -40 | 85
STM32L162RC-A | Ultra-low-power ARM Cortex-M3 MCU with 256 Kbytes Flash, 32 MHz CPU, LCD, USB, 2xOp-amp, AES | NRND | LQFP 64 10x10x1.4 | Arm Cortex-M3 | 32 | 256 | true | 8192 | 32 | 8 | 1 | Dual Watchdog,RTC,SysTick | - | 20 | 2 | 2 | 51 | Segment LCD | - | - | 2 | 3 | 2 | USB Device | 3 | - | 2 | - | - | AES | - | - | 1.65 | 3.6 | 0.3 | 185 | -40 | 85
STM32L162VC-A | Ultra-low-power ARM Cortex-M3 MCU with 256 Kbytes Flash, 32 MHz CPU, LCD, USB, 2xOp-amp, AES | NRND | LQFP 100 14x14x1.4 | Arm Cortex-M3 | 32 | 256 | true | 8192 | 32 | 8 | 1 | Dual Watchdog,RTC,SysTick | - | 24 | 2 | 2 | 83 | Segment LCD | - | - | 2 | 3 | 2 | USB Device | 3 | - | 2 | - | - | AES | - | - | 1.65 | 3.6 | 0.3 | 185 | -40 | 85
STM32L412T8 | Ultra-low-power with FPU Arm Cortex-M4 MCU 80 MHz with 64-Kbyte of Flash memory, USB | Proposal | - | Arm Cortex-M4 | 80 | 64 | - | - | 40 | 4 | 1 | Dual Watchdog,RTC,SysTick | 2 | 10 | - | 1 | 29 | - | - | - | 2 | 1 | - | USB Device | 2 | - | 1 | - | Quad SPI | - | true | - | 1.71 | 3.6 | 0.01 | 70 | -40 | 85